## XXXX_STD
Wind Speed From | Wind Speed To | Power (Kw) | Cp
0 | 1 | 0 | 0 | Turbine Make | Suzlon
1.1 | 1.2 | 0 | 0 | Turbine Type | S64
1.2 | 1.3 | 0 | 0 | Cut in Speed | 4
1.3 | 1.4 | 0 | 0 | Cut Out Speed | 25
1.4 | 1.5 | 0 | 0 | Rated Speed | 14
1.5 | 1.6 | 0 | 0 | Swept area | 3217
1.6 | 1.7 | 0 | 0 | Air Density | 1.1201
1.7 | 1.8 | 0 | 0
1.8 | 1.9 | 0 | 0
1.9 | 2 | 0 | 0
2 | 2.1 | 0 | 0
2.1 | 2.2 | 0 | 0
2.2 | 2.3 | 0 | 0
2.3 | 2.4 | 0 | 0
2.4 | 2.5 | 0 | 0
2.5 | 2.6 | 0 | 0
2.6 | 2.7 | 0 | 0
2.7 | 2.8 | 0 | 0
2.8 | 2.9 | 0 | 0
2.9 | 3 | 0 | 0
3 | 3.1 | 0 | 0
3.1 | 3.2 | 0 | 0
3.2 | 3.3 | 0 | 0
3.3 | 3.4 | 0 | 0
3.4 | 3.5 | 0 | 0
3.5 | 3.6 | 0 | 0
3.6 | 3.7 | 0 | 0
3.7 | 3.8 | 0 | 0
3.8 | 3.9 | 0 | 0
3.9 | 4 | 0 | 0
4 | 4.1 | 35 | 0.30355
4.1 | 4.2 | 40.4 | 0.32536
4.2 | 4.3 | 45.8 | 0.34313
4.3 | 4.4 | 51.2 | 0.35744
4.4 | 4.5 | 56.6 | 0.36881
4.5 | 4.6 | 62 | 0.37765
4.6 | 4.7 | 68.25 | 0.3892
4.7 | 4.8 | 72.8 | 0.3892
4.8 | 4.9 | 78.2 | 0.39248
4.9 | 5 | 83.6 | 0.39442
5 | 5.1 | 89 | 0.3952
5.1 | 5.2 | 94.9 | 0.3971
5.2 | 5.3 | 100.8 | 0.39791
5.3 | 5.4 | 106.7 | 0.39781
5.4 | 5.5 | 112.6 | 0.39691
5.5 | 5.6 | 118.5 | 0.39534
5.6 | 5.7 | 124.4 | 0.39318
5.7 | 5.8 | 130.3 | 0.39053
5.8 | 5.9 | 136.2 | 0.38746
5.9 | 6 | 144.02 | 0.38923
6 | 6.1 | 151.67 | 0.38975
6.1 | 6.2 | 160.7 | 0.39298
6.2 | 6.3 | 173.4 | 0.40384
6.3 | 6.4 | 186.1 | 0.41311
6.4 | 6.5 | 198.8 | 0.42094
6.5 | 6.6 | 211.5 | 0.42747
6.6 | 6.7 | 224.2 | 0.43286
6.7 | 6.8 | 236.9 | 0.4372
6.8 | 6.9 | 249.6 | 0.44061
6.9 | 7 | 262.3 | 0.44319
7 | 7.1 | 275 | 0.44502
7.1 | 7.2 | 292.1 | 0.453
7.2 | 7.3 | 309.2 | 0.45981
7.3 | 7.4 | 328 | 0.468
7.4 | 7.5 | 343.4 | 0.47037
7.5 | 7.6 | 360.5 | 0.47431
7.6 | 7.7 | 377.6 | 0.47745
7.7 | 7.8 | 394.7 | 0.47988
7.8 | 7.9 | 411.8 | 0.48166
7.9 | 8 | 428.9 | 0.48285
8 | 8.1 | 446 | 0.48351
8.1 | 8.2 | 463.5 | 0.4841
8.2 | 8.3 | 481 | 0.48422
8.3 | 8.4 | 498.5 | 0.48392
8.4 | 8.5 | 516 | 0.48323
8.5 | 8.6 | 533.5 | 0.48219
8.6 | 8.7 | 551 | 0.48083
8.7 | 8.8 | 568.5 | 0.47919
8.8 | 8.9 | 586 | 0.4773
8.9 | 9 | 603.5 | 0.47517
9 | 9.1 | 621 | 0.47283
9.1 | 9.2 | 640 | 0.47141
9.2 | 9.3 | 659 | 0.46974
9.3 | 9.4 | 678 | 0.46786
9.4 | 9.5 | 697 | 0.46579
9.5 | 9.6 | 716 | 0.46353
9.6 | 9.7 | 735 | 0.46112
9.7 | 9.8 | 754 | 0.45856
9.8 | 9.9 | 773 | 0.45587
9.9 | 10 | 792 | 0.45306
10 | 10.1 | 811 | 0.45015
10.1 | 10.2 | 828.9 | 0.44656
10.2 | 10.3 | 846.8 | 0.44291
10.3 | 10.4 | 864.7 | 0.43923
10.4 | 10.5 | 882.6 | 0.43551
10.5 | 10.6 | 900.5 | 0.43177
10.6 | 10.7 | 918.4 | 0.42801
10.7 | 10.8 | 936.3 | 0.42423
10.8 | 10.9 | 954.2 | 0.42044
10.9 | 11 | 972.1 | 0.41665
11 | 11.1 | 990 | 0.41285
11.1 | 11.2 | 1003.7 | 0.40736
11.2 | 11.3 | 1017.4 | 0.40195
11.3 | 11.4 | 1031.1 | 0.39665
11.4 | 11.5 | 1044.8 | 0.39143
11.5 | 11.6 | 1058.5 | 0.38631
11.6 | 11.7 | 1072.2 | 0.38128
11.7 | 11.8 | 1085.9 | 0.37633
11.8 | 11.9 | 1099.6 | 0.37147
11.9 | 12 | 1113.3 | 0.3667
12 | 12.1 | 1127 | 0.36201
12.1 | 12.2 | 1134.1 | 0.35533
12.2 | 12.3 | 1141.2 | 0.34884
12.3 | 12.4 | 1148.3 | 0.34251
12.4 | 12.5 | 1155.4 | 0.33636
12.5 | 12.6 | 1162.5 | 0.33037
12.6 | 12.7 | 1169.6 | 0.32454
12.7 | 12.8 | 1176.7 | 0.31886
12.8 | 12.9 | 1183.8 | 0.31332
12.9 | 13 | 1190.9 | 0.30792
13 | 13.1 | 1198 | 0.30267
13.1 | 13.2 | 1203.2 | 0.29707
13.2 | 13.3 | 1208.4 | 0.29163
13.3 | 13.4 | 1213.6 | 0.28633
13.4 | 13.5 | 1218.8 | 0.28116
13.5 | 13.6 | 1224 | 0.27613
13.6 | 13.7 | 1230 | 0.27141
13.7 | 13.8 | 1230 | 0.26551
13.8 | 13.9 | 1230 | 0.25978
13.9 | 14 | 1230 | 0.25421
14 | 14.1 | 1230 | 0.24881
14.1 | 14.2 | 1230 | 0.24355
14.2 | 14.3 | 1230 | 0.23844
14.3 | 14.4 | 1230 | 0.23347
14.4 | 14.5 | 1230 | 0.22864
14.5 | 14.6 | 1230 | 0.22394
14.6 | 14.7 | 1230 | 0.21937
14.7 | 14.8 | 1230 | 0.21493
14.8 | 14.9 | 1230 | 0.2106
14.9 | 15 | 1230 | 0.20639
15 | 15.1 | 1230 | 0.20229
15.1 | 15.2 | 1230 | 0.1983
15.2 | 15.3 | 1230 | 0.19441
15.3 | 15.4 | 1230 | 0.19062
15.4 | 15.5 | 1230 | 0.18693
15.5 | 15.6 | 1230 | 0.18334
15.6 | 15.7 | 1230 | 0.17983
15.7 | 15.8 | 1230 | 0.17642
15.8 | 15.9 | 1230 | 0.17309
15.9 | 16 | 1230 | 0.16984
16 | 16.1 | 1230 | 0.16668
16.1 | 16.2 | 1230 | 0.16359
16.2 | 16.3 | 1230 | 0.16058
16.3 | 16.4 | 1230 | 0.15765
16.4 | 16.5 | 1230 | 0.15478
16.5 | 16.6 | 1230 | 0.15198
16.6 | 16.7 | 1230 | 0.14925
16.7 | 16.8 | 1230 | 0.14659
16.8 | 16.9 | 1230 | 0.14398
16.9 | 17 | 1230 | 0.14144
17 | 17.1 | 1230 | 0.13896
17.1 | 17.2 | 1230 | 0.13654
17.2 | 17.3 | 1230 | 0.13417
17.3 | 17.4 | 1230 | 0.13186
17.4 | 17.5 | 1230 | 0.1296
17.5 | 17.6 | 1230 | 0.12739
17.6 | 17.7 | 1230 | 0.12523
17.7 | 17.8 | 1230 | 0.12312
17.8 | 17.9 | 1230 | 0.12106
17.9 | 18 | 1230 | 0.11904
18 | 18.1 | 1230 | 0.11706
18.1 | 18.2 | 1230 | 0.11514
18.2 | 18.3 | 1230 | 0.11325
18.3 | 18.4 | 1230 | 0.1114
18.4 | 18.5 | 1230 | 0.10959
18.5 | 18.6 | 1230 | 0.10783
18.6 | 18.7 | 1230 | 0.1061
18.7 | 18.8 | 1230 | 0.1044
18.8 | 18.9 | 1230 | 0.10275
18.9 | 19 | 1230 | 0.10112
19 | 19.1 | 1230 | 0.099537
19.1 | 19.2 | 1230 | 0.097981
19.2 | 19.3 | 1230 | 0.096458
19.3 | 19.4 | 1230 | 0.094967
19.4 | 19.5 | 1230 | 0.093506
19.5 | 19.6 | 1230 | 0.092075
19.6 | 19.7 | 1230 | 0.090673
19.7 | 19.8 | 1230 | 0.089299
19.8 | 19.9 | 1230 | 0.087953
19.9 | 20 | 1230 | 0.086633
20 | 20.1 | 1230 | 0.086433
20.1 | 25 | 0 | 0