## XXXX_STD
Wind Speed From | Wind Speed To | Power (Kw) | Cp
0 | 1.2 | 0 | 0 | Turbine Make | Suzlon
1.2 | 1.3 | 0 | 0 | Turbine Type | S64
1.3 | 1.4 | 0 | 0 | Cut in Speed | 4
1.4 | 1.5 | 0 | 0 | Cut Out Speed | 25
1.5 | 1.6 | 0 | 0 | Rated Speed | 12.5
1.6 | 1.7 | 0 | 0 | Swept area | 3217
1.7 | 1.8 | 0 | 0 | Air Density | 1.1178
1.8 | 1.9 | 0 | 0
1.9 | 2 | 0 | 0
2 | 2.1 | 0 | 0
2.1 | 2.2 | 0 | 0
2.2 | 2.3 | 0 | 0
2.3 | 2.4 | 0 | 0
2.4 | 2.5 | 0 | 0
2.5 | 2.6 | 0 | 0
2.6 | 2.7 | 0 | 0
2.7 | 2.8 | 0 | 0
2.8 | 2.9 | 0 | 0
2.9 | 3 | 0 | 0
3 | 3.1 | 0 | 0
3.1 | 3.2 | 0 | 0
3.2 | 3.3 | 0 | 0
3.3 | 3.4 | 0 | 0
3.4 | 3.5 | 0 | 0
3.5 | 3.6 | 0 | 0
3.6 | 3.7 | 0 | 0
3.7 | 3.8 | 0 | 0
3.8 | 3.9 | 0 | 0
3.9 | 4 | 0 | 0
4 | 4.1 | 4.1657 | 0.036204
4.1 | 4.2 | 10.3602 | 0.08361
4.2 | 4.3 | 15.9531 | 0.11977
4.3 | 4.4 | 19.5494 | 0.13676
4.4 | 4.5 | 23.2766 | 0.15199
4.5 | 4.6 | 28.1092 | 0.17157
4.6 | 4.7 | 33.3541 | 0.1906
4.7 | 4.8 | 38.4988 | 0.20625
4.8 | 4.9 | 43.8513 | 0.22055
4.9 | 5 | 48.8045 | 0.23073
5 | 5.1 | 54.8952 | 0.24427
5.1 | 5.2 | 60.2028 | 0.25243
5.2 | 5.3 | 66.0963 | 0.26146
5.3 | 5.4 | 70.6477 | 0.26394
5.4 | 5.5 | 76.1304 | 0.26892
5.5 | 5.6 | 81.9734 | 0.27405
5.6 | 5.7 | 86.0693 | 0.2726
5.7 | 5.8 | 91.9012 | 0.27602
5.8 | 5.9 | 97.1011 | 0.27681
5.9 | 6 | 102.9317 | 0.27876
6 | 6.1 | 108.7622 | 0.28007
6.1 | 6.2 | 114.5928 | 0.28081
6.2 | 6.3 | 120.6705 | 0.28162
6.3 | 6.4 | 128.4594 | 0.28575
6.4 | 6.5 | 135.8704 | 0.28829
6.5 | 6.6 | 149.4415 | 0.30267
6.6 | 6.7 | 157.309 | 0.30434
6.7 | 6.8 | 170.0654 | 0.31451
6.8 | 6.9 | 184.5155 | 0.3264
6.9 | 7 | 191.8942 | 0.32491
7 | 7.1 | 206.2398 | 0.33444
7.1 | 7.2 | 220.5855 | 0.3428
7.2 | 7.3 | 237.2993 | 0.35362
7.3 | 7.4 | 250.6707 | 0.35841
7.4 | 7.5 | 269.9407 | 0.37052
7.5 | 7.6 | 282.2498 | 0.37213
7.6 | 7.7 | 302.0649 | 0.38274
7.7 | 7.8 | 314.7829 | 0.38351
7.8 | 7.9 | 332.4857 | 0.3897
7.9 | 8 | 345.8349 | 0.39015
8 | 8.1 | 365.893 | 0.39749
8.1 | 8.2 | 382.6953 | 0.40053
8.2 | 8.3 | 398.3787 | 0.40188
8.3 | 8.4 | 420.788 | 0.40933
8.4 | 8.5 | 443.554 | 0.41625
8.5 | 8.6 | 463.4382 | 0.41974
8.6 | 8.7 | 481.2934 | 0.42088
8.7 | 8.8 | 501.425 | 0.42354
8.8 | 8.9 | 520.6103 | 0.42492
8.9 | 9 | 541.0431 | 0.42688
9 | 9.1 | 556.8996 | 0.4249
9.1 | 9.2 | 573.9346 | 0.42362
9.2 | 9.3 | 585.0908 | 0.41793
9.3 | 9.4 | 601.1813 | 0.41572
9.4 | 9.5 | 619.2504 | 0.41469
9.5 | 9.6 | 633.9474 | 0.41127
9.6 | 9.7 | 649.6875 | 0.40844
9.7 | 9.8 | 660.8718 | 0.40276
9.8 | 9.9 | 685.5318 | 0.40513
9.9 | 10 | 698.6208 | 0.40048
10 | 10.1 | 710.6487 | 0.39527
10.1 | 10.2 | 732.3908 | 0.39539
10.2 | 10.3 | 740.2322 | 0.38798
10.3 | 10.4 | 755.9606 | 0.3848
10.4 | 10.5 | 775.3086 | 0.38337
10.5 | 10.6 | 789.4626 | 0.37932
10.6 | 10.7 | 791.8618 | 0.36981
10.7 | 10.8 | 815.0609 | 0.37007
10.8 | 10.9 | 826.7194 | 0.36503
10.9 | 11 | 850.7881 | 0.36541
11 | 11.1 | 863.354 | 0.36079
11.1 | 11.2 | 880.2976 | 0.35802
11.2 | 11.3 | 892.2967 | 0.35326
11.3 | 11.4 | 916.6144 | 0.35334
11.4 | 11.5 | 922.446 | 0.34631
11.5 | 11.6 | 944.8689 | 0.34556
11.6 | 11.7 | 953.3531 | 0.33972
11.7 | 11.8 | 960.4615 | 0.33355
11.8 | 11.9 | 969.4341 | 0.32818
11.9 | 12 | 984.37 | 0.32491
12 | 12.1 | 997.8435 | 0.32119
12.1 | 12.2 | 1005.36 | 0.31565
12.2 | 12.3 | 1014.6159 | 0.31079
12.3 | 12.4 | 1062.6017 | 0.31761
12.4 | 12.5 | 1067.5571 | 0.31144
12.5 | 12.6 | 1071.4701 | 0.30514
12.6 | 12.7 | 1085.7321 | 0.30189
12.7 | 12.8 | 1092.4125 | 0.29663
12.8 | 12.9 | 1111.1952 | 0.29472
12.9 | 13 | 1121.785 | 0.29066
13 | 13.1 | 1125.9722 | 0.28506
13.1 | 13.2 | 1139.755 | 0.28199
13.2 | 13.3 | 1150.6917 | 0.27828
13.3 | 13.4 | 1156.7687 | 0.27349
13.4 | 13.5 | 1157.8926 | 0.26767
13.5 | 13.6 | 1160.2371 | 0.26229
13.6 | 13.7 | 1164.0148 | 0.25739
13.7 | 13.8 | 1177.464 | 0.2547
13.8 | 13.9 | 1179.9579 | 0.24973
13.9 | 14 | 1194.1167 | 0.24731
14 | 14.1 | 1196 | 0.24243
14.1 | 14.2 | 1206.81 | 0.23945
14.2 | 14.3 | 1219.275 | 0.23685
14.3 | 14.4 | 1226.13 | 0.23322
14.4 | 14.5 | 1239.57 | 0.2309
14.5 | 14.6 | 1250 | 0.22806
14.6 | 14.7 | 1250 | 0.22341
14.7 | 14.8 | 1250 | 0.21888
14.8 | 14.9 | 1250 | 0.21447
14.9 | 15 | 1250 | 0.21018
15 | 15.1 | 1250 | 0.20601
15.1 | 15.2 | 1250 | 0.20194
15.2 | 15.3 | 1250 | 0.19798
15.3 | 15.4 | 1250 | 0.19412
15.4 | 15.5 | 1250 | 0.19037
15.5 | 15.6 | 1250 | 0.18671
15.6 | 15.7 | 1250 | 0.18314
15.7 | 15.8 | 1250 | 0.17966
15.8 | 15.9 | 1250 | 0.17627
15.9 | 16 | 1250 | 0.17297
16 | 16.1 | 1250 | 0.16974
16.1 | 16.2 | 1250 | 0.1666
16.2 | 16.3 | 1250 | 0.16353
16.3 | 16.4 | 1250 | 0.16054
16.4 | 16.5 | 1250 | 0.15762
16.5 | 16.6 | 1250 | 0.15477
16.6 | 16.7 | 1250 | 0.15199
16.7 | 16.8 | 1250 | 0.14928
16.8 | 16.9 | 1250 | 0.14663
16.9 | 17 | 1250 | 0.14404
17 | 17.1 | 1250 | 0.14152
17.1 | 17.2 | 1250 | 0.13905
17.2 | 17.3 | 1250 | 0.13664
17.3 | 17.4 | 1250 | 0.13428
17.4 | 17.5 | 1250 | 0.13198
17.5 | 17.6 | 1250 | 0.12973
17.6 | 17.7 | 1250 | 0.12753
17.7 | 17.8 | 1250 | 0.12538
17.8 | 17.9 | 1250 | 0.12328
17.9 | 18 | 1250 | 0.12123
18 | 18.1 | 1250 | 0.11922
18.1 | 18.2 | 1250 | 0.11725
18.2 | 18.3 | 1250 | 0.11533
18.3 | 18.4 | 1250 | 0.11345
18.4 | 18.5 | 1250 | 0.11161
18.5 | 18.6 | 1250 | 0.10981
18.6 | 18.7 | 1250 | 0.10805
18.7 | 18.8 | 1250 | 0.10632
18.8 | 18.9 | 1250 | 0.10464
18.9 | 19 | 1250 | 0.10298
19 | 19.1 | 1250 | 0.10137
19.1 | 19.2 | 1250 | 0.099782
19.2 | 19.3 | 1250 | 0.098231
19.3 | 19.4 | 1250 | 0.096712
19.4 | 19.5 | 1250 | 0.095224
19.5 | 19.6 | 1250 | 0.093767
19.6 | 19.7 | 1250 | 0.092339
19.7 | 19.8 | 1250 | 0.09094
19.8 | 19.9 | 1250 | 0.089569
19.9 | 20 | 1250 | 0.088225
20 | 25 | 0 | 0
25 | 50 | 0 | 0