## XXXX_STD
Wind Speed From | Wind Speed To | Power (Kw) | Cp
0 | 1.1 | 0 | 0 | Turbine Make | Suzlon
1.1 | 1.2 | 0 | 0 | Turbine Type | S64
1.2 | 1.3 | 0 | 0 | Cut in Speed | 4
1.3 | 1.4 | 0 | 0 | Cut Out Speed | 25
1.4 | 1.5 | 0 | 0 | Rated Speed | 12.5
1.5 | 1.6 | 0 | 0 | Swept area | 3217
1.6 | 1.7 | 0 | 0 | Air Density | 1.0783
1.7 | 1.8 | 0 | 0
1.8 | 1.9 | 0 | 0
1.9 | 2 | 0 | 0
2 | 2.1 | 0 | 0
2.1 | 2.2 | 0 | 0
2.2 | 2.3 | 0 | 0
2.3 | 2.4 | 0 | 0
2.4 | 2.5 | 0 | 0
2.5 | 2.6 | 0 | 0
2.6 | 2.7 | 0 | 0
2.7 | 2.8 | 0 | 0
2.8 | 2.9 | 0 | 0
2.9 | 3 | 0 | 0
3 | 3.1 | 7.0462 | 0.13637
3.1 | 3.2 | 10.9 | 0.19179
3.2 | 3.3 | 13.6211 | 0.21853
3.3 | 3.4 | 18.297 | 0.2684
3.4 | 3.5 | 20.3714 | 0.27394
3.5 | 3.6 | 23.4293 | 0.28953
3.6 | 3.7 | 25 | 0.28456
3.7 | 3.8 | 27 | 0.2837
3.8 | 3.9 | 29.9346 | 0.29095
3.9 | 4 | 34 | 0.30629
4 | 4.1 | 38 | 0.31789
4.1 | 4.2 | 41.263 | 0.32111
4.2 | 4.3 | 45 | 0.32632
4.3 | 4.4 | 50 | 0.33842
4.4 | 4.5 | 55.725 | 0.35258
4.5 | 4.6 | 62.3009 | 0.36903
4.6 | 4.7 | 66.6089 | 0.36989
4.7 | 4.8 | 70 | 0.36493
4.8 | 4.9 | 77 | 0.37735
4.9 | 5 | 85.8027 | 0.39576
5 | 5.1 | 90.0132 | 0.39123
5.1 | 5.2 | 98.3743 | 0.40338
5.2 | 5.3 | 103 | 0.39889
5.3 | 5.4 | 112.2463 | 0.41099
5.4 | 5.5 | 121.1328 | 0.41977
5.5 | 5.6 | 131.765 | 0.43259
5.6 | 5.7 | 134.5718 | 0.41896
5.7 | 5.8 | 150.7452 | 0.44545
5.8 | 5.9 | 158 | 0.44355
5.9 | 6 | 167.8116 | 0.44793
6 | 6.1 | 178.29 | 0.45287
6.1 | 6.2 | 195.5819 | 0.47314
6.2 | 6.3 | 200.5716 | 0.46247
6.3 | 6.4 | 212.3278 | 0.46699
6.4 | 6.5 | 229.74 | 0.48232
6.5 | 6.6 | 243.4583 | 0.48824
6.6 | 6.7 | 255.9839 | 0.49071
6.7 | 6.8 | 268.7059 | 0.49271
6.8 | 6.9 | 285.2782 | 0.50068
6.9 | 7 | 306.6895 | 0.51552
7 | 7.1 | 323.5365 | 0.52118
7.1 | 7.2 | 336.9216 | 0.52044
7.2 | 7.3 | 344.9713 | 0.51127
7.3 | 7.4 | 370.2881 | 0.52685
7.4 | 7.5 | 378.1173 | 0.51675
7.5 | 7.6 | 402.1657 | 0.52821
7.6 | 7.7 | 411.7583 | 0.52001
7.7 | 7.8 | 438.3868 | 0.53261
7.8 | 7.9 | 459.5876 | 0.53744
7.9 | 8 | 463.4063 | 0.52183
8 | 8.1 | 491.9316 | 0.53369
8.1 | 8.2 | 510.488 | 0.53381
8.2 | 8.3 | 523.5923 | 0.52796
8.3 | 8.4 | 545.0387 | 0.53019
8.4 | 8.5 | 560.028 | 0.52577
8.5 | 8.6 | 586.3003 | 0.53145
8.6 | 8.7 | 593.3394 | 0.5195
8.7 | 8.8 | 620.8475 | 0.52526
8.8 | 8.9 | 654.2805 | 0.5351
8.9 | 9 | 665 | 0.52594
9 | 9.1 | 685.257 | 0.52429
9.1 | 9.2 | 694.0234 | 0.51387
9.2 | 9.3 | 707.8155 | 0.50735
9.3 | 9.4 | 721.991 | 0.50117
9.4 | 9.5 | 737.5495 | 0.49597
9.5 | 9.6 | 752.2754 | 0.49023
9.6 | 9.7 | 767.6163 | 0.48492
9.7 | 9.8 | 775.8057 | 0.47524
9.8 | 9.9 | 791.2641 | 0.47017
9.9 | 10 | 811.3486 | 0.46779
10 | 10.1 | 825.1558 | 0.46175
10.1 | 10.2 | 848.9276 | 0.46122
10.2 | 10.3 | 861.345 | 0.45447
10.3 | 10.4 | 871.0009 | 0.44643
10.4 | 10.5 | 888.175 | 0.44235
10.5 | 10.6 | 912.5057 | 0.44173
10.6 | 10.7 | 922.2917 | 0.43407
10.7 | 10.8 | 930.7294 | 0.42598
10.8 | 10.9 | 958.4492 | 0.42671
10.9 | 11 | 960.6328 | 0.41612
11 | 11.1 | 975.5073 | 0.41125
11.1 | 11.2 | 998.8385 | 0.4099
11.2 | 11.3 | 1006.5358 | 0.40219
11.3 | 11.4 | 1023.8776 | 0.39845
11.4 | 11.5 | 1029.3684 | 0.39023
11.5 | 11.6 | 1036 | 0.38267
11.6 | 11.7 | 1050 | 0.37798
11.7 | 11.8 | 1067.8865 | 0.37473
11.8 | 11.9 | 1073.775 | 0.36738
11.9 | 12 | 1085 | 0.36201
12 | 12.1 | 1100 | 0.35799
12.1 | 12.2 | 1108 | 0.3518
12.2 | 12.3 | 1116.4562 | 0.34591
12.3 | 12.4 | 1139.7091 | 0.34464
12.4 | 12.5 | 1163.9292 | 0.34359
12.5 | 12.6 | 1144.8222 | 0.32996
12.6 | 12.7 | 1164.065 | 0.32765
12.7 | 12.8 | 1180.3462 | 0.3245
12.8 | 12.9 | 1184.6333 | 0.31817
12.9 | 13 | 1187.3294 | 0.31159
13 | 13.1 | 1199.8833 | 0.30773
13.1 | 13.2 | 1218.7048 | 0.3055
13.2 | 13.3 | 1228 | 0.30094
13.3 | 13.4 | 1235 | 0.29593
13.4 | 13.5 | 1243 | 0.29128
13.5 | 13.6 | 1250 | 0.28651
13.6 | 13.7 | 1256 | 0.28162
13.7 | 13.8 | 1261 | 0.27664
13.8 | 13.9 | 1269.8667 | 0.27262
13.9 | 14 | 1274.775 | 0.26785
14 | 14.1 | 1275.3 | 0.2623
14.1 | 14.2 | 1275.3 | 0.2568
14.2 | 14.3 | 1275.3 | 0.25145
14.3 | 14.4 | 1275.3 | 0.24624
14.4 | 14.5 | 1275.3 | 0.24118
14.5 | 14.6 | 1275.3 | 0.23626
14.6 | 14.7 | 1275.3 | 0.23147
14.7 | 14.8 | 1275.3 | 0.22681
14.8 | 14.9 | 1275.3 | 0.22228
14.9 | 15 | 1275.3 | 0.21786
15 | 15.1 | 1275.3 | 0.21356
15.1 | 15.2 | 1275.3 | 0.20937
15.2 | 15.3 | 1275.3 | 0.20529
15.3 | 15.4 | 1275.3 | 0.20132
15.4 | 15.5 | 1275.3 | 0.19745
15.5 | 15.6 | 1275.3 | 0.19368
15.6 | 15.7 | 1275.3 | 0.19
15.7 | 15.8 | 1275.3 | 0.18641
15.8 | 15.9 | 1275.3 | 0.18292
15.9 | 16 | 1275.3 | 0.17951
16 | 16.1 | 1275.3 | 0.17619
16.1 | 16.2 | 1275.3 | 0.17294
16.2 | 16.3 | 1275.3 | 0.16978
16.3 | 16.4 | 1275.3 | 0.16669
16.4 | 16.5 | 1275.3 | 0.16368
16.5 | 16.6 | 1275.3 | 0.16074
16.6 | 16.7 | 1275.3 | 0.15787
16.7 | 16.8 | 1275.3 | 0.15507
16.8 | 16.9 | 1275.3 | 0.15233
16.9 | 17 | 1275.3 | 0.14966
17 | 17.1 | 1275.3 | 0.14705
17.1 | 17.2 | 1275.3 | 0.1445
17.2 | 17.3 | 1275.3 | 0.14201
17.3 | 17.4 | 1275.3 | 0.13957
17.4 | 17.5 | 1275.3 | 0.13719
17.5 | 17.6 | 1275.3 | 0.13487
17.6 | 17.7 | 1275.3 | 0.1326
17.7 | 17.8 | 1275.3 | 0.13037
17.8 | 17.9 | 1275.3 | 0.1282
17.9 | 18 | 1275.3 | 0.12608
18 | 18.1 | 1275.3 | 0.124
18.1 | 18.2 | 1275.3 | 0.12197
18.2 | 18.3 | 1275.3 | 0.11998
18.3 | 18.4 | 1275.3 | 0.11803
18.4 | 18.5 | 1275.3 | 0.11613
18.5 | 18.6 | 1275.3 | 0.11426
18.6 | 18.7 | 1275.3 | 0.11244
18.7 | 18.8 | 1275.3 | 0.11066
18.8 | 18.9 | 1275.3 | 0.10891
18.9 | 19 | 1275.3 | 0.1072
19 | 19.1 | 1275.3 | 0.10552
19.1 | 19.2 | 1275.3 | 0.10388
19.2 | 19.3 | 1275.3 | 0.10228
19.3 | 19.4 | 1275.3 | 0.1007
19.4 | 19.5 | 1275.3 | 0.099163
19.5 | 19.6 | 1275.3 | 0.097653
19.6 | 19.7 | 1275.3 | 0.096173
19.7 | 19.8 | 1275.3 | 0.094723
19.8 | 19.9 | 1275.3 | 0.093302
19.9 | 20 | 1275.3 | 0.09191
21 | 25 | 0 | 0