## XXXX_STD
Wind Speed From | Wind Speed To | Power (Kw) | Cp
0 | 1.1 | 0 | 0 | Turbine Make | Suzlon
1.1 | 1.2 | 0 | 0 | Turbine Type | S64
1.2 | 1.3 | 0 | 0 | Cut in Speed | 4
1.3 | 1.4 | 0 | 0 | Cut Out Speed | 25
1.4 | 1.5 | 0 | 0 | Rated Speed | 12.5
1.5 | 1.6 | 0 | 0 | Swept area | 3217
1.6 | 1.7 | 0 | 0 | Air Density | 1.0948
1.7 | 1.8 | 0 | 0
1.8 | 1.9 | 0 | 0
1.9 | 2 | 0 | 0
2 | 2.1 | 0 | 0
2.1 | 2.2 | 0 | 0
2.2 | 2.3 | 0 | 0
2.3 | 2.4 | 0 | 0
2.4 | 2.5 | 0 | 0
2.5 | 2.6 | 0 | 0
2.6 | 2.7 | 1 | 0.032308
2.7 | 2.8 | 3.15 | 0.090876
2.8 | 2.9 | 5.54 | 0.14331
2.9 | 3 | 7.64 | 0.17788
3 | 3.1 | 11.54 | 0.2427
3.1 | 3.2 | 15.49 | 0.29525
3.2 | 3.3 | 18.68 | 0.32371
3.3 | 3.4 | 21.45 | 0.33893
3.4 | 3.5 | 24.64 | 0.35599
3.5 | 3.6 | 27.98 | 0.37057
3.6 | 3.7 | 31.52 | 0.38363
3.7 | 3.8 | 34.51 | 0.38687
3.8 | 3.9 | 37.67 | 0.38983
3.9 | 4 | 41.24 | 0.39478
4 | 4.1 | 44.95 | 0.39882
4.1 | 4.2 | 49.57 | 0.40841
4.2 | 4.3 | 54.15 | 0.41503
4.3 | 4.4 | 59.65 | 0.42602
4.4 | 4.5 | 65.24 | 0.43489
4.5 | 4.6 | 70.87 | 0.44162
4.6 | 4.7 | 76.24 | 0.44477
4.7 | 4.8 | 82.12 | 0.44914
4.8 | 4.9 | 87.86 | 0.45112
4.9 | 5 | 94.15 | 0.45442
5 | 5.1 | 100.65 | 0.45723
5.1 | 5.2 | 107.54 | 0.46035
5.2 | 5.3 | 115.15 | 0.46503
5.3 | 5.4 | 122.65 | 0.46781
5.4 | 5.5 | 131.5 | 0.47421
5.5 | 5.6 | 139.3352 | 0.47556
5.6 | 5.7 | 148.7684 | 0.48103
5.7 | 5.8 | 157.6787 | 0.48348
5.8 | 5.9 | 166.6115 | 0.4849
5.9 | 6 | 178.3574 | 0.49313
6 | 6.1 | 187.7735 | 0.49364
6.1 | 6.2 | 198.8199 | 0.49739
6.2 | 6.3 | 207.978 | 0.49553
6.3 | 6.4 | 217.3691 | 0.49363
6.4 | 6.5 | 228.987 | 0.49602
6.5 | 6.6 | 238.1427 | 0.49241
6.6 | 6.7 | 248.8553 | 0.49152
6.7 | 6.8 | 257.5604 | 0.48628
6.8 | 6.9 | 270.134 | 0.48784
6.9 | 7 | 281.3564 | 0.48634
7 | 7.1 | 291.8061 | 0.48309
7.1 | 7.2 | 304.8809 | 0.48371
7.2 | 7.3 | 316.4394 | 0.48142
7.3 | 7.4 | 326.89 | 0.47716
7.4 | 7.5 | 338.1183 | 0.47381
7.5 | 7.6 | 350.3864 | 0.47162
7.6 | 7.7 | 363.2952 | 0.46995
7.7 | 7.8 | 373.1812 | 0.46417
7.8 | 7.9 | 384.7853 | 0.46043
7.9 | 8 | 399.2873 | 0.45987
8 | 8.1 | 411.5377 | 0.45642
8.1 | 8.2 | 424.564 | 0.45365
8.2 | 8.3 | 437.0876 | 0.45015
8.3 | 8.4 | 451.2955 | 0.44818
8.4 | 8.5 | 463.3646 | 0.44393
8.5 | 8.6 | 476.5768 | 0.44066
8.6 | 8.7 | 488.9888 | 0.43655
8.7 | 8.8 | 502.507 | 0.43332
8.8 | 8.9 | 516.175 | 0.43011
8.9 | 9 | 531.0595 | 0.42776
9 | 9.1 | 543.8376 | 0.42361
9.1 | 9.2 | 557.4423 | 0.42005
9.2 | 9.3 | 569.3821 | 0.41521
9.3 | 9.4 | 586.5066 | 0.41405
9.4 | 9.5 | 601.2935 | 0.41108
9.5 | 9.6 | 613.1126 | 0.40607
9.6 | 9.7 | 628.6291 | 0.40347
9.7 | 9.8 | 643.644 | 0.40046
9.8 | 9.9 | 656.9059 | 0.39633
9.9 | 10 | 669.5656 | 0.39185
10 | 10.1 | 688.8578 | 0.39116
10.1 | 10.2 | 700.4847 | 0.38607
10.2 | 10.3 | 715.9805 | 0.38311
10.3 | 10.4 | 732.5755 | 0.38069
10.4 | 10.5 | 745.2114 | 0.37619
10.5 | 10.6 | 763.2435 | 0.37439
10.6 | 10.7 | 777.6873 | 0.37078
10.7 | 10.8 | 792.5403 | 0.36737
10.8 | 10.9 | 809.3053 | 0.36481
10.9 | 11 | 820.4756 | 0.35976
11 | 11.1 | 837.4315 | 0.35727
11.1 | 11.2 | 852.1744 | 0.35382
11.2 | 11.3 | 870.0407 | 0.35165
11.3 | 11.4 | 882.9254 | 0.34747
11.4 | 11.5 | 897.022 | 0.34381
11.5 | 11.6 | 908.0463 | 0.33903
11.6 | 11.7 | 924.4504 | 0.33631
11.7 | 11.8 | 939.1529 | 0.33297
11.8 | 11.9 | 951.6951 | 0.32891
11.9 | 12 | 964.3025 | 0.32494
12 | 12.1 | 976.276 | 0.32082
12.1 | 12.2 | 993.1801 | 0.31835
12.2 | 12.3 | 1005.6722 | 0.31449
12.3 | 12.4 | 1013.7674 | 0.30935
12.4 | 12.5 | 1023.7605 | 0.3049
12.5 | 12.6 | 1043.429 | 0.30336
12.6 | 12.7 | 1051.3071 | 0.29843
12.7 | 12.8 | 1062.8924 | 0.29465
12.8 | 12.9 | 1081.381 | 0.2928
12.9 | 13 | 1088.3681 | 0.2879
13 | 13.1 | 1100.7724 | 0.28451
13.1 | 13.2 | 1113.8699 | 0.28135
13.2 | 13.3 | 1120.2086 | 0.27657
13.3 | 13.4 | 1127.5229 | 0.27214
13.4 | 13.5 | 1138.6057 | 0.26871
13.5 | 13.6 | 1152.1018 | 0.2659
13.6 | 13.7 | 1155.0705 | 0.26075
13.7 | 13.8 | 1169.1815 | 0.2582
13.8 | 13.9 | 1179.4699 | 0.25485
13.9 | 14 | 1182.6418 | 0.25006
14 | 14.1 | 1181.1342 | 0.24442
14.1 | 14.2 | 1186.9748 | 0.24044
14.2 | 14.3 | 1195.6979 | 0.23713
14.3 | 14.4 | 1197.5486 | 0.23255
14.4 | 14.5 | 1201.1152 | 0.22842
14.5 | 14.6 | 1206.2168 | 0.22467
14.6 | 14.7 | 1214.7962 | 0.22165
14.7 | 14.8 | 1215.6967 | 0.21732
14.8 | 14.9 | 1217.9212 | 0.21334
14.9 | 15 | 1221.7275 | 0.20972
15 | 15.1 | 1225.46 | 0.20618
15.1 | 15.2 | 1229.87 | 0.20284
15.2 | 15.3 | 1233.7425 | 0.19949
15.3 | 15.4 | 1235.0717 | 0.19582
15.4 | 15.5 | 1242.9427 | 0.19325
15.5 | 15.6 | 1250 | 0.19061
15.6 | 15.7 | 1250 | 0.18697
15.7 | 15.8 | 1250 | 0.18342
15.8 | 15.9 | 1250 | 0.17996
15.9 | 16 | 1250 | 0.17658
16 | 16.1 | 1250 | 0.17329
16.1 | 16.2 | 1250 | 0.17008
16.2 | 16.3 | 1250 | 0.16695
16.3 | 16.4 | 1250 | 0.1639
16.4 | 16.5 | 1250 | 0.16092
16.5 | 16.6 | 1250 | 0.15801
16.6 | 16.7 | 1250 | 0.15517
16.7 | 16.8 | 1250 | 0.1524
16.8 | 16.9 | 1250 | 0.1497
16.9 | 17 | 1250 | 0.14705
17 | 17.1 | 1250 | 0.14447
17.1 | 17.2 | 1250 | 0.14195
17.2 | 17.3 | 1250 | 0.13949
17.3 | 17.4 | 1250 | 0.13709
17.4 | 17.5 | 1250 | 0.13474
17.5 | 17.6 | 1250 | 0.13244
17.6 | 17.7 | 1250 | 0.1302
17.7 | 17.8 | 1250 | 0.128
17.8 | 17.9 | 1250 | 0.12586
17.9 | 18 | 1250 | 0.12376
18 | 18.1 | 1250 | 0.12171
18.1 | 18.2 | 1250 | 0.1197
18.2 | 18.3 | 1250 | 0.11774
18.3 | 18.4 | 1250 | 0.11582
18.4 | 18.5 | 1250 | 0.11394
18.5 | 18.6 | 1250 | 0.1121
18.6 | 18.7 | 1250 | 0.11031
18.7 | 18.8 | 1250 | 0.10855
18.8 | 18.9 | 1250 | 0.10682
18.9 | 19 | 1250 | 0.10514
19 | 19.1 | 1250 | 0.10349
19.1 | 19.2 | 1250 | 0.10187
19.2 | 19.3 | 1250 | 0.10028
19.3 | 19.4 | 1250 | 0.098734
19.4 | 19.5 | 1250 | 0.097215
19.5 | 19.6 | 1250 | 0.095727
19.6 | 19.7 | 1250 | 0.094269
19.7 | 19.8 | 1250 | 0.092841
19.8 | 19.9 | 1250 | 0.091441
19.9 | 20 | 1250 | 0.09007
20 | 20.1 | 1250 | 0.088725
20.1 | 25 | 0 | 0