## XXXX_STD
Wind Speed From | Wind Speed To | Power (Kw) | Cp
0 | 1.1 | 0 | 0 | Turbine Make | Suzlon
1.1 | 1.2 | 0 | 0 | Turbine Type | S64
1.2 | 1.3 | 0 | 0 | Cut in Speed | 4
1.3 | 1.4 | 0 | 0 | Cut Out Speed | 25
1.4 | 1.5 | 0 | 0 | Rated Speed | 12.5
1.5 | 1.6 | 0 | 0 | Swept area | 3217
1.6 | 1.7 | 0 | 0 | Air Density | 1.0983
1.7 | 1.8 | 0 | 0
1.8 | 1.9 | 0 | 0
1.9 | 2 | 0 | 0
2 | 2.1 | 0 | 0
2.1 | 2.2 | 0 | 0
2.2 | 2.3 | 0 | 0
2.3 | 2.4 | 0 | 0
2.4 | 2.5 | 0 | 0
2.5 | 2.6 | 0 | 0
2.6 | 2.7 | 0 | 0
2.7 | 2.8 | 0 | 0
2.8 | 2.9 | 0 | 0
2.9 | 3 | 0 | 0
3 | 3.1 | 0 | 0
3.1 | 3.2 | 3.5 | 0.05513
3.2 | 3.3 | 7 | 0.10081
3.3 | 3.4 | 10.5 | 0.13863
3.4 | 3.5 | 14 | 0.16986
3.5 | 3.6 | 17.5 | 0.19556
3.6 | 3.7 | 21 | 0.21663
3.7 | 3.8 | 24.5 | 0.23379
3.8 | 3.9 | 28 | 0.24765
3.9 | 4 | 31.5 | 0.25871
4 | 4.1 | 35 | 0.26741
4.1 | 4.2 | 40.4 | 0.28763
4.2 | 4.3 | 45.8 | 0.30434
4.3 | 4.4 | 51.2 | 0.31805
4.4 | 4.5 | 56.6 | 0.32916
4.5 | 4.6 | 62 | 0.33803
4.6 | 4.7 | 67.4 | 0.34498
4.7 | 4.8 | 72.8 | 0.35027
4.8 | 4.9 | 78.2 | 0.35412
4.9 | 5 | 83.6 | 0.35674
5 | 5.1 | 89 | 0.35829
5.1 | 5.2 | 94.9 | 0.36082
5.2 | 5.3 | 100.8 | 0.36236
5.3 | 5.4 | 106.7 | 0.36302
5.4 | 5.5 | 112.6 | 0.36294
5.5 | 5.6 | 120 | 0.36679
5.6 | 5.7 | 127.12 | 0.3688
5.7 | 5.8 | 134.1 | 0.3696
5.8 | 5.9 | 141.54 | 0.37092
5.9 | 6 | 149 | 0.37158
6 | 6.1 | 157 | 0.37289
6.1 | 6.2 | 165 | 0.37353
6.2 | 6.3 | 177 | 0.3822
6.3 | 6.4 | 186.1 | 0.38359
6.4 | 6.5 | 198.8 | 0.39142
6.5 | 6.6 | 211.5 | 0.39806
6.6 | 6.7 | 224.2 | 0.40361
6.7 | 6.8 | 236.9 | 0.4082
6.8 | 6.9 | 249.6 | 0.41192
6.9 | 7 | 262.3 | 0.41484
7 | 7.1 | 275 | 0.41705
7.1 | 7.2 | 292.1 | 0.42503
7.2 | 7.3 | 309.2 | 0.43192
7.3 | 7.4 | 326.3 | 0.43782
7.4 | 7.5 | 343.4 | 0.44281
7.5 | 7.6 | 360.5 | 0.44698
7.6 | 7.7 | 377.6 | 0.45041
7.7 | 7.8 | 394.7 | 0.45315
7.8 | 7.9 | 411.8 | 0.45528
7.9 | 8 | 428.9 | 0.45683
8 | 8.1 | 446 | 0.45788
8.1 | 8.2 | 463.5 | 0.45885
8.2 | 8.3 | 481 | 0.45937
8.3 | 8.4 | 498.5 | 0.45948
8.4 | 8.5 | 516 | 0.45921
8.5 | 8.6 | 533.5 | 0.4586
8.6 | 8.7 | 551 | 0.45768
8.7 | 8.8 | 568.5 | 0.45648
8.8 | 8.9 | 586 | 0.45502
8.9 | 9 | 603.5 | 0.45333
9 | 9.1 | 621 | 0.45143
9.1 | 9.2 | 640 | 0.45039
9.2 | 9.3 | 659 | 0.44912
9.3 | 9.4 | 678 | 0.44763
9.4 | 9.5 | 697 | 0.44594
9.5 | 9.6 | 716 | 0.44407
9.6 | 9.7 | 735 | 0.44205
9.7 | 9.8 | 754 | 0.43987
9.8 | 9.9 | 773 | 0.43756
9.9 | 10 | 792 | 0.43513
10 | 10.1 | 811 | 0.43259
10.1 | 10.2 | 828.9 | 0.42939
10.2 | 10.3 | 846.8 | 0.42613
10.3 | 10.4 | 864.7 | 0.42282
10.4 | 10.5 | 882.6 | 0.41947
10.5 | 10.6 | 900.5 | 0.41609
10.6 | 10.7 | 918.4 | 0.41268
10.7 | 10.8 | 936.3 | 0.40925
10.8 | 10.9 | 954.2 | 0.40581
10.9 | 11 | 972.1 | 0.40235
11 | 11.1 | 990 | 0.39888
11.1 | 11.2 | 1003.7 | 0.39376
11.2 | 11.3 | 1017.4 | 0.38872
11.3 | 11.4 | 1031.1 | 0.38376
11.4 | 11.5 | 1044.8 | 0.37889
11.5 | 11.6 | 1058.5 | 0.3741
11.6 | 11.7 | 1072.2 | 0.36939
11.7 | 11.8 | 1085.9 | 0.36476
11.8 | 11.9 | 1099.6 | 0.3602
11.9 | 12 | 1113.3 | 0.35572
12 | 12.1 | 1127 | 0.35132
12.1 | 12.2 | 1134.1 | 0.34498
12.2 | 12.3 | 1141.2 | 0.33881
12.3 | 12.4 | 1148.3 | 0.3328
12.4 | 12.5 | 1155.4 | 0.32695
12.5 | 12.6 | 1162.5 | 0.32125
12.6 | 12.7 | 1169.6 | 0.31569
12.7 | 12.8 | 1176.7 | 0.31028
12.8 | 12.9 | 1183.8 | 0.305
12.9 | 13 | 1190.9 | 0.29986
13 | 13.1 | 1198 | 0.29484
13.1 | 13.2 | 1203.2 | 0.28949
13.2 | 13.3 | 1208.4 | 0.28429
13.3 | 13.4 | 1213.6 | 0.27921
13.4 | 13.5 | 1218.8 | 0.27427
13.5 | 13.6 | 1224 | 0.26945
13.6 | 13.7 | 1229.2 | 0.26475
13.7 | 13.8 | 1234.4 | 0.26018
13.8 | 13.9 | 1239.6 | 0.25571
13.9 | 14 | 1244.8 | 0.25136
14 | 14.1 | 1250 | 0.24712
14.1 | 14.2 | 1250 | 0.24197
14.2 | 14.3 | 1250 | 0.23696
14.3 | 14.4 | 1250 | 0.23209
14.4 | 14.5 | 1250 | 0.22736
14.5 | 14.6 | 1250 | 0.22275
14.6 | 14.7 | 1250 | 0.21826
14.7 | 14.8 | 1250 | 0.2139
14.8 | 14.9 | 1250 | 0.20965
14.9 | 15 | 1250 | 0.20551
15 | 15.1 | 1250 | 0.20148
15.1 | 15.2 | 1250 | 0.19756
15.2 | 15.3 | 1250 | 0.19373
15.3 | 15.4 | 1250 | 0.19001
15.4 | 15.5 | 1250 | 0.18638
15.5 | 15.6 | 1250 | 0.18284
15.6 | 15.7 | 1250 | 0.17939
15.7 | 15.8 | 1250 | 0.17603
15.8 | 15.9 | 1250 | 0.17275
15.9 | 16 | 1250 | 0.16955
16 | 16.1 | 1250 | 0.16643
16.1 | 16.2 | 1250 | 0.16338
16.2 | 16.3 | 1250 | 0.16041
16.3 | 16.4 | 1250 | 0.15751
16.4 | 16.5 | 1250 | 0.15468
16.5 | 16.6 | 1250 | 0.15192
16.6 | 16.7 | 1250 | 0.14922
16.7 | 16.8 | 1250 | 0.14659
16.8 | 16.9 | 1250 | 0.14402
16.9 | 17 | 1250 | 0.14151
17 | 17.1 | 1250 | 0.13905
17.1 | 17.2 | 1250 | 0.13666
17.2 | 17.3 | 1250 | 0.13431
17.3 | 17.4 | 1250 | 0.13202
17.4 | 17.5 | 1250 | 0.12979
17.5 | 17.6 | 1250 | 0.1276
17.6 | 17.7 | 1250 | 0.12546
17.7 | 17.8 | 1250 | 0.12337
17.8 | 17.9 | 1250 | 0.12133
17.9 | 18 | 1250 | 0.11933
18 | 18.1 | 1250 | 0.11737
18.1 | 18.2 | 1250 | 0.11546
18.2 | 18.3 | 1250 | 0.11358
18.3 | 18.4 | 1250 | 0.11175
18.4 | 18.5 | 1250 | 0.10996
18.5 | 18.6 | 1250 | 0.1082
18.6 | 18.7 | 1250 | 0.10649
18.7 | 18.8 | 1250 | 0.10481
18.8 | 18.9 | 1250 | 0.10316
18.9 | 19 | 1250 | 0.10155
19 | 19.1 | 1250 | 0.099969
19.1 | 19.2 | 1250 | 0.098423
19.2 | 19.3 | 1250 | 0.096909
19.3 | 19.4 | 1250 | 0.095425
19.4 | 19.5 | 1250 | 0.093972
19.5 | 19.6 | 1250 | 0.092548
19.6 | 19.7 | 1250 | 0.091153
19.7 | 19.8 | 1250 | 0.089786
19.8 | 19.9 | 1250 | 0.088446
19.9 | 20 | 1250 | 0.087132
20 | 20.1 | 1250 | 0.085845
20.1 | 20.2 | 1250 | 0.084582
20.2 | 20.3 | 1250 | 0.083345
20.3 | 20.4 | 1250 | 0.082131
20.4 | 20.5 | 1250 | 0.080941
20.5 | 20.6 | 1250 | 0.079773
20.6 | 20.7 | 1250 | 0.078628
20.7 | 20.8 | 1250 | 0.077505
20.8 | 20.9 | 1250 | 0.076403
20.9 | 21 | 1250 | 0.066451
21 | 50 | 0 | 0