## AKAL_MOD
Wind Speed From | Wind Speed To | Power (Kw) | Cp
0 | 1.2 | 0.031579 | 0.00043334 | Turbine Make | Suzlon
1.2 | 1.3 | 0.031579 | 0.00043334 | Turbine Type | S66
1.3 | 1.4 | 0.031579 | 0.00043334 | Cut in Speed | 4
1.4 | 1.5 | 0.031579 | 0.00043334 | Cut Out Speed | 25
1.5 | 1.6 | 0.031579 | 0.00043334 | Rated Speed | 12
1.6 | 1.7 | 0.031579 | 0.00043334 | Swept area | 3421
1.7 | 1.8 | 0.031579 | 0.00043334 | Air Density | 1.1626
1.8 | 1.9 | 0.031579 | 0.00043334
1.9 | 2 | 0.031579 | 0.00043334
2 | 2.1 | 0.031579 | 0.00043334
2.1 | 2.2 | 0.031579 | 0.00043334
2.2 | 2.3 | 0.031579 | 0.00043334
2.3 | 2.4 | 0.031579 | 0.00043334
2.4 | 2.5 | 0.031579 | 0.00043334
2.5 | 2.6 | 0.031579 | 0.00043334
2.6 | 2.7 | 0.031579 | 0.00043334
2.7 | 2.8 | 0.031579 | 0.00043334
2.8 | 2.9 | 0.031579 | 0.00043334
2.9 | 3 | 0.031579 | 0.00043334
3 | 3.1 | 3.5 | 0.042242
3.1 | 3.2 | 4.5 | 0.049376
3.2 | 3.3 | 5.5 | 0.055027
3.3 | 3.4 | 7 | 0.064035
3.4 | 3.5 | 8.7758 | 0.073593
3.5 | 3.6 | 11 | 0.08477
3.6 | 3.7 | 13.71 | 0.097317
3.7 | 3.8 | 16.7634 | 0.10984
3.8 | 3.9 | 20.2819 | 0.12293
3.9 | 4 | 24.1879 | 0.13589
4 | 4.1 | 28.7233 | 0.14984
4.1 | 4.2 | 33.2254 | 0.16124
4.2 | 4.3 | 38.0066 | 0.17187
4.3 | 4.4 | 42.8835 | 0.181
4.4 | 4.5 | 47.7413 | 0.18837
4.5 | 4.6 | 52.9467 | 0.19558
4.6 | 4.7 | 57.9775 | 0.20078
4.7 | 4.8 | 63.4556 | 0.2063
4.8 | 4.9 | 68.8584 | 0.21044
4.9 | 5 | 74.633 | 0.21467
5 | 5.1 | 81.2047 | 0.2201
5.1 | 5.2 | 87.0972 | 0.22272
5.2 | 5.3 | 93.3532 | 0.22545
5.3 | 5.4 | 100.0226 | 0.22839
5.4 | 5.5 | 106.6066 | 0.23038
5.5 | 5.6 | 113.424 | 0.23222
5.6 | 5.7 | 121.1763 | 0.23526
5.7 | 5.8 | 129.5612 | 0.23875
5.8 | 5.9 | 138.4978 | 0.24246
5.9 | 6 | 149.0667 | 0.24813
6 | 6.1 | 159.2585 | 0.25227
6.1 | 6.2 | 171.2093 | 0.25829
6.2 | 6.3 | 182.8071 | 0.26286
6.3 | 6.4 | 195.0923 | 0.26758
6.4 | 6.5 | 209.4877 | 0.27427
6.5 | 6.6 | 224.5424 | 0.28082
6.6 | 6.7 | 239.1947 | 0.28595
6.7 | 6.8 | 251.2115 | 0.28726
6.8 | 6.9 | 268.5819 | 0.29396
6.9 | 7 | 283.571 | 0.29725
7 | 7.1 | 300.2814 | 0.30165
7.1 | 7.2 | 314.9387 | 0.30338
7.2 | 7.3 | 328.6073 | 0.30371
7.3 | 7.4 | 345.5955 | 0.30664
7.4 | 7.5 | 364.4193 | 0.31058
7.5 | 7.6 | 382.9254 | 0.31364
7.6 | 7.7 | 400 | 0.31502
7.7 | 7.8 | 417 | 0.31594
7.8 | 7.9 | 434.6763 | 0.31699
7.9 | 8 | 454 | 0.31882
8 | 8.1 | 473.0115 | 0.32002
8.1 | 8.2 | 492 | 0.32083
8.2 | 8.3 | 512.6058 | 0.32233
8.3 | 8.4 | 531.88 | 0.32265
8.4 | 8.5 | 550.9995 | 0.32259
8.5 | 8.6 | 575.5921 | 0.32537
8.6 | 8.7 | 597.8091 | 0.32641
8.7 | 8.8 | 618 | 0.32606
8.8 | 8.9 | 635.2266 | 0.32398
8.9 | 9 | 658.7034 | 0.32488
9 | 9.1 | 676.1625 | 0.32261
9.1 | 9.2 | 696.938 | 0.3218
9.2 | 9.3 | 716.4569 | 0.32026
9.3 | 9.4 | 731.5007 | 0.31666
9.4 | 9.5 | 752.1268 | 0.31541
9.5 | 9.6 | 770.2511 | 0.31302
9.6 | 9.7 | 784.67 | 0.30912
9.7 | 9.8 | 809.2941 | 0.30916
9.8 | 9.9 | 831.1785 | 0.308
9.9 | 10 | 838.4523 | 0.30146
10 | 10.1 | 859.765 | 0.30004
10.1 | 10.2 | 876 | 0.2968
10.2 | 10.3 | 894.8959 | 0.29445
10.3 | 10.4 | 901.9152 | 0.28828
10.4 | 10.5 | 918.9268 | 0.28541
10.5 | 10.6 | 945.3947 | 0.2854
10.6 | 10.7 | 965 | 0.28323
10.7 | 10.8 | 981.776 | 0.28022
10.8 | 10.9 | 1010 | 0.28041
10.9 | 11 | 1030.1875 | 0.27829
11 | 11.1 | 1025.59 | 0.26963
11.1 | 11.2 | 1045 | 0.26744
11.2 | 11.3 | 1055 | 0.26289
11.3 | 11.4 | 1063.65 | 0.25813
11.4 | 11.5 | 1085.3 | 0.25657
11.5 | 11.6 | 1108.3 | 0.25529
11.6 | 11.7 | 1113 | 0.24986
11.7 | 11.8 | 1120 | 0.24509
11.8 | 11.9 | 1125.45 | 0.24013
11.9 | 12 | 1130 | 0.23512
12 | 12.1 | 1135 | 0.23035
12.1 | 12.2 | 1145 | 0.22672
12.2 | 12.3 | 1150 | 0.2222
12.3 | 12.4 | 1155 | 0.21781
12.4 | 12.5 | 1160 | 0.21354
12.5 | 12.6 | 1165 | 0.2094
12.6 | 12.7 | 1170 | 0.20537
12.7 | 12.8 | 1175 | 0.20145
12.8 | 12.9 | 1180 | 0.19764
12.9 | 13 | 1185 | 0.19393
13 | 13.1 | 1190 | 0.19032
13.1 | 13.2 | 1195 | 0.18681
13.2 | 13.3 | 1220 | 0.18645
13.3 | 13.4 | 1225 | 0.18305
13.4 | 13.5 | 1230 | 0.17975
13.5 | 13.6 | 1235 | 0.17653
13.6 | 13.7 | 1240 | 0.17339
13.7 | 13.8 | 1245 | 0.17033
13.8 | 13.9 | 1250 | 0.16735
13.9 | 14 | 1255 | 0.16444
14 | 14.1 | 1260 | 0.16161
14.1 | 14.2 | 1260 | 0.15822
14.2 | 14.3 | 1260 | 0.15492
14.3 | 14.4 | 1260 | 0.15172
14.4 | 14.5 | 1260 | 0.1486
14.5 | 14.6 | 1260 | 0.14557
14.6 | 14.7 | 1260 | 0.14262
14.7 | 14.8 | 1260 | 0.13975
14.8 | 14.9 | 1260 | 0.13695
14.9 | 15 | 1260 | 0.13423
15 | 15.1 | 1260 | 0.13158
15.1 | 15.2 | 1260 | 0.129
15.2 | 15.3 | 1260 | 0.12649
15.3 | 15.4 | 1260 | 0.12404
15.4 | 15.5 | 1260 | 0.12166
15.5 | 15.6 | 1260 | 0.11933
15.6 | 15.7 | 1260 | 0.11707
15.7 | 15.8 | 1260 | 0.11486
15.8 | 15.9 | 1260 | 0.1127
15.9 | 16 | 1260 | 0.1106
16 | 16.1 | 1260 | 0.10855
16.1 | 16.2 | 1260 | 0.10656
16.2 | 16.3 | 1260 | 0.10461
16.3 | 16.4 | 1260 | 0.10271
16.4 | 16.5 | 1260 | 0.10085
16.5 | 16.6 | 1260 | 0.099038
16.6 | 16.7 | 1260 | 0.09727
16.7 | 16.8 | 1260 | 0.095543
16.8 | 16.9 | 1260 | 0.093857
16.9 | 17 | 1260 | 0.09221
17 | 17.1 | 1260 | 0.090602
17.1 | 17.2 | 1260 | 0.089031
17.2 | 17.3 | 1260 | 0.087496
17.3 | 17.4 | 1260 | 0.085996
17.4 | 17.5 | 1260 | 0.08453
17.5 | 17.6 | 1260 | 0.083098
17.6 | 17.7 | 1260 | 0.081697
17.7 | 17.8 | 1260 | 0.080328
17.8 | 17.9 | 1260 | 0.078989
17.9 | 18 | 1260 | 0.07768
18 | 18.1 | 1260 | 0.0764
18.1 | 18.2 | 1260 | 0.075147
18.2 | 18.3 | 1260 | 0.073922
18.3 | 18.4 | 1260 | 0.072723
18.4 | 18.5 | 1260 | 0.07155
18.5 | 18.6 | 1260 | 0.070403
18.6 | 18.7 | 1260 | 0.069279
18.7 | 18.8 | 1260 | 0.068179
18.8 | 18.9 | 1260 | 0.067103
18.9 | 19 | 1260 | 0.066049
19 | 19.1 | 1260 | 0.065017
19.1 | 19.2 | 1260 | 0.064006
19.2 | 19.3 | 1260 | 0.063017
19.3 | 19.4 | 1260 | 0.062047
19.4 | 19.5 | 1260 | 0.061097
19.5 | 19.6 | 1260 | 0.060167
19.6 | 19.7 | 1260 | 0.059255
19.7 | 19.8 | 1260 | 0.058362
19.8 | 19.9 | 1260 | 0.057487
19.9 | 20 | 1260 | 0.056629
20 | 25 | 1260 | 0.055788
25 | 50 | 0 | 0