## AKAL_MOD
Wind Speed From | Wind Speed To | Power (Kw) | Cp | 2017-09-01 | Cluster 2
0 | 1.2 | 0.031579 | 0.00043334 | Turbine Make | Suzlon
1.2 | 1.3 | 0.031579 | 0.00043334 | Turbine Type | S66
1.3 | 1.4 | 0.031579 | 0.00043334 | Cut in Speed | 4
1.4 | 1.5 | 0.031579 | 0.00043334 | Cut Out Speed | 25
1.5 | 1.6 | 0.031579 | 0.00043334 | Rated Speed | 12
1.6 | 1.7 | 0.031579 | 0.00043334 | Swept area | 3421
1.7 | 1.8 | 0.031579 | 0.00043334 | Air Density | 1.113
1.8 | 1.9 | 0.031579 | 0.00043334
1.9 | 2 | 0.031579 | 0.00043334
2 | 2.1 | 0.031579 | 0.00043334
2.1 | 2.2 | 0.031579 | 0.00043334
2.2 | 2.3 | 0.031579 | 0.00043334
2.3 | 2.4 | 0.031579 | 0.00043334
2.4 | 2.5 | 0.031579 | 0.00043334
2.5 | 2.6 | 0 | 0
2.6 | 2.7 | 0 | 0
2.7 | 2.8 | 0 | 0
2.8 | 2.9 | 0 | 0
2.9 | 3 | 0 | 0
3 | 3.1 | 0 | 0
3.1 | 3.2 | 1 | 0.017631
3.2 | 3.3 | 2 | 0.032059
3.3 | 3.4 | 3.2 | 0.046771
3.4 | 3.5 | 4.7 | 0.06281
3.5 | 3.6 | 6.5 | 0.07963
3.6 | 3.7 | 8.6713 | 0.097621
3.7 | 3.8 | 11.9301 | 0.12371
3.8 | 3.9 | 15.0404 | 0.14397
3.9 | 4 | 18.4806 | 0.16364
4 | 4.1 | 22.7401 | 0.18663
4.1 | 4.2 | 27.2364 | 0.20757
4.2 | 4.3 | 32.2132 | 0.22838
4.3 | 4.4 | 36.5234 | 0.24129
4.4 | 4.5 | 41.6404 | 0.25676
4.5 | 4.6 | 47.0234 | 0.27105
4.6 | 4.7 | 52.3017 | 0.28223
4.7 | 4.8 | 58.243 | 0.29466
4.8 | 4.9 | 63.1197 | 0.29978
4.9 | 5 | 68.5414 | 0.30601
5 | 5.1 | 74.5226 | 0.31314
5.1 | 5.2 | 79.9434 | 0.31655
5.2 | 5.3 | 85.5477 | 0.31957
5.3 | 5.4 | 91.4653 | 0.3227
5.4 | 5.5 | 96.8196 | 0.32296
5.5 | 5.6 | 102.818 | 0.3246
5.6 | 5.7 | 109.0949 | 0.32629
5.7 | 5.8 | 115.9572 | 0.32888
5.8 | 5.9 | 123.3708 | 0.33212
5.9 | 6 | 130.4357 | 0.33359
6 | 6.1 | 138 | 0.33558
6.1 | 6.2 | 147 | 0.34017
6.2 | 6.3 | 156 | 0.34381
6.3 | 6.4 | 166 | 0.3487
6.4 | 6.5 | 176 | 0.35265
6.5 | 6.6 | 187 | 0.35766
6.6 | 6.7 | 201 | 0.36722
6.7 | 6.8 | 215 | 0.37547
6.8 | 6.9 | 228 | 0.38087
6.9 | 7 | 243 | 0.38853
7 | 7.1 | 255 | 0.39049
7.1 | 7.2 | 269 | 0.39477
7.2 | 7.3 | 285 | 0.40106
7.3 | 7.4 | 298 | 0.40236
7.4 | 7.5 | 314 | 0.40701
7.5 | 7.6 | 330 | 0.41086
7.6 | 7.7 | 345 | 0.4128
7.7 | 7.8 | 363 | 0.41764
7.8 | 7.9 | 379 | 0.41949
7.9 | 8 | 395 | 0.42081
8 | 8.1 | 411 | 0.42164
8.1 | 8.2 | 428 | 0.42301
8.2 | 8.3 | 445 | 0.42392
8.3 | 8.4 | 464 | 0.42624
8.4 | 8.5 | 481 | 0.42626
8.5 | 8.6 | 499 | 0.42679
8.6 | 8.7 | 517 | 0.42693
8.7 | 8.8 | 535 | 0.42674
8.8 | 8.9 | 555 | 0.42777
8.9 | 9 | 574 | 0.42767
9 | 9.1 | 591 | 0.42582
9.1 | 9.2 | 611 | 0.42588
9.2 | 9.3 | 633 | 0.42698
9.3 | 9.4 | 649 | 0.4238
9.4 | 9.5 | 673 | 0.4256
9.5 | 9.6 | 690 | 0.42271
9.6 | 9.7 | 710 | 0.42151
9.7 | 9.8 | 730 | 0.42012
9.8 | 9.9 | 749.1466 | 0.41808
9.9 | 10 | 767.8399 | 0.41565
10 | 10.1 | 786.8555 | 0.4133
10.1 | 10.2 | 807.1579 | 0.41149
10.2 | 10.3 | 826.4357 | 0.40905
10.3 | 10.4 | 842.2462 | 0.40485
10.4 | 10.5 | 863.0935 | 0.40302
10.5 | 10.6 | 879.1949 | 0.39892
10.6 | 10.7 | 900.9812 | 0.39734
10.7 | 10.8 | 914.1788 | 0.39196
10.8 | 10.9 | 933.0409 | 0.38904
10.9 | 11 | 949.1489 | 0.38496
11 | 11.1 | 965.8426 | 0.38115
11.1 | 11.2 | 980.8314 | 0.3767
11.2 | 11.3 | 1000.2214 | 0.37395
11.3 | 11.4 | 1011.7712 | 0.36831
11.4 | 11.5 | 1030.7924 | 0.36545
11.5 | 11.6 | 1043.5992 | 0.36042
11.6 | 11.7 | 1060.3553 | 0.35682
11.7 | 11.8 | 1073.9808 | 0.35221
11.8 | 11.9 | 1088.2113 | 0.34788
11.9 | 12 | 1104.8009 | 0.34436
12 | 12.1 | 1118.1031 | 0.33986
12.1 | 12.2 | 1131.5648 | 0.3355
12.2 | 12.3 | 1142.2527 | 0.33041
12.3 | 12.4 | 1152.0574 | 0.32518
12.4 | 12.5 | 1167.0282 | 0.3215
12.5 | 12.6 | 1176.4509 | 0.31638
12.6 | 12.7 | 1188.6267 | 0.3121
12.7 | 12.8 | 1198.0535 | 0.30721
12.8 | 12.9 | 1205.4809 | 0.30192
12.9 | 13 | 1206.0447 | 0.29509
13 | 13.1 | 1221.9669 | 0.29214
13.1 | 13.2 | 1225.1894 | 0.28626
13.2 | 13.3 | 1230 | 0.2809
13.3 | 13.4 | 1234.4833 | 0.27561
13.4 | 13.5 | 1238.8875 | 0.27045
13.5 | 13.6 | 1246.1434 | 0.26603
13.6 | 13.7 | 1249 | 0.2608
13.7 | 13.8 | 1250 | 0.25534
13.8 | 13.9 | 1250 | 0.24983
13.9 | 14 | 1250 | 0.24447
14 | 14.1 | 1250 | 0.23927
14.1 | 14.2 | 1250 | 0.23422
14.2 | 14.3 | 1250 | 0.2293
14.3 | 14.4 | 1250 | 0.22453
14.4 | 14.5 | 1250 | 0.21988
14.5 | 14.6 | 1250 | 0.21536
14.6 | 14.7 | 1250 | 0.21097
14.7 | 14.8 | 1250 | 0.20669
14.8 | 14.9 | 1250 | 0.20253
14.9 | 15 | 1250 | 0.19848
15 | 15.1 | 1250 | 0.19454
15.1 | 15.2 | 1250 | 0.1907
15.2 | 15.3 | 1250 | 0.18696
15.3 | 15.4 | 1250 | 0.18332
15.4 | 15.5 | 1250 | 0.17977
15.5 | 15.6 | 1250 | 0.17631
15.6 | 15.7 | 1250 | 0.17294
15.7 | 15.8 | 1250 | 0.16966
15.8 | 15.9 | 1250 | 0.16646
15.9 | 16 | 1250 | 0.16334
16 | 16.1 | 1250 | 0.16029
16.1 | 16.2 | 1250 | 0.15733
16.2 | 16.3 | 1250 | 0.15443
16.3 | 16.4 | 1250 | 0.1516
16.4 | 16.5 | 1250 | 0.14885
16.5 | 16.6 | 1250 | 0.14616
16.6 | 16.7 | 1250 | 0.14353
16.7 | 16.8 | 1250 | 0.14097
16.8 | 16.9 | 1250 | 0.13847
16.9 | 17 | 1250 | 0.13602
17 | 17.1 | 1250 | 0.13364
17.1 | 17.2 | 1250 | 0.13131
17.2 | 17.3 | 1250 | 0.12903
17.3 | 17.4 | 1250 | 0.12681
17.4 | 17.5 | 1250 | 0.12463
17.5 | 17.6 | 1250 | 0.12251
17.6 | 17.7 | 1250 | 0.12043
17.7 | 17.8 | 1250 | 0.1184
17.8 | 17.9 | 1250 | 0.11642
17.9 | 18 | 1250 | 0.11448
18 | 18.1 | 1250 | 0.11258
18.1 | 18.2 | 1250 | 0.11072
18.2 | 18.3 | 1250 | 0.10891
18.3 | 18.4 | 1250 | 0.10713
18.4 | 18.5 | 1250 | 0.1054
18.5 | 18.6 | 1250 | 0.1037
18.6 | 18.7 | 1250 | 0.10203
18.7 | 18.8 | 1250 | 0.1004
18.8 | 18.9 | 1250 | 0.09881
18.9 | 19 | 1250 | 0.09725
19 | 19.1 | 1250 | 0.095723
19.1 | 19.2 | 1250 | 0.094227
19.2 | 19.3 | 1250 | 0.092763
19.3 | 19.4 | 1250 | 0.091328
19.4 | 19.5 | 1250 | 0.089923
19.5 | 19.6 | 1250 | 0.088547
19.6 | 19.7 | 1250 | 0.087198
19.7 | 19.8 | 1250 | 0.085877
19.8 | 19.9 | 1250 | 0.084583
19.9 | 20 | 1250 | 0.083314
20 | 20.1 | 0 | 0
20.1 | 25 | 0 | 0