## AKAL_MOD
Wind Speed From | Wind Speed To | Power (Kw) | Cp
0 | 1.2 | 0.031579 | 0.00043334 | Turbine Make | Suzlon
1.2 | 1.3 | 0.031579 | 0.00043334 | Turbine Type | S66
1.3 | 1.4 | 0.031579 | 0.00043334 | Cut in Speed | 4
1.4 | 1.5 | 0.031579 | 0.00043334 | Cut Out Speed | 25
1.5 | 1.6 | 0.031579 | 0.00043334 | Rated Speed | 12
1.6 | 1.7 | 0.031579 | 0.00043334 | Swept area | 3421
1.7 | 1.8 | 0.031579 | 0.00043334 | Air Density | 1.1515
1.8 | 1.9 | 0.031579 | 0.00043334
1.9 | 2 | 0.031579 | 0.00043334
2 | 2.1 | 0.031579 | 0.00043334
2.1 | 2.2 | 0.031579 | 0.00043334
2.2 | 2.3 | 0.031579 | 0.00043334
2.3 | 2.4 | 0.031579 | 0.00043334
2.4 | 2.5 | 0.031579 | 0.00043334
2.5 | 2.6 | 0 | 0
2.6 | 2.7 | 0 | 0
2.7 | 2.8 | 0 | 0
2.8 | 2.9 | 0 | 0
2.9 | 3 | 0 | 0
3 | 3.1 | 0 | 0
3.1 | 3.2 | 0.92857 | 0.015824
3.2 | 3.3 | 2.5033 | 0.038785
3.3 | 3.4 | 3.7328 | 0.052734
3.4 | 3.5 | 4.275 | 0.05522
3.5 | 3.6 | 5.4428 | 0.064449
3.6 | 3.7 | 7.8191 | 0.085084
3.7 | 3.8 | 10.8297 | 0.10854
3.8 | 3.9 | 13.441 | 0.12436
3.9 | 4 | 17.1211 | 0.14653
4 | 4.1 | 21.0137 | 0.16669
4.1 | 4.2 | 26.0375 | 0.1918
4.2 | 4.3 | 30.3431 | 0.20793
4.3 | 4.4 | 35.1585 | 0.2245
4.4 | 4.5 | 39.7121 | 0.23668
4.5 | 4.6 | 44.5089 | 0.24797
4.6 | 4.7 | 49.9708 | 0.26064
4.7 | 4.8 | 54.8418 | 0.26817
4.8 | 4.9 | 60.0807 | 0.27581
4.9 | 5 | 65.3819 | 0.28214
5 | 5.1 | 71.7003 | 0.29121
5.1 | 5.2 | 76.9274 | 0.29442
5.2 | 5.3 | 82.6614 | 0.29846
5.3 | 5.4 | 89.0273 | 0.30359
5.4 | 5.5 | 94.9849 | 0.30625
5.5 | 5.6 | 101.4634 | 0.30961
5.6 | 5.7 | 108.2527 | 0.31295
5.7 | 5.8 | 115.6775 | 0.31712
5.8 | 5.9 | 124.1191 | 0.32296
5.9 | 6 | 132.375 | 0.32723
6 | 6.1 | 141.4003 | 0.33235
6.1 | 6.2 | 150.6917 | 0.33705
6.2 | 6.3 | 160.7253 | 0.34238
6.3 | 6.4 | 171.4451 | 0.3481
6.4 | 6.5 | 183.8227 | 0.35601
6.5 | 6.6 | 195.0031 | 0.3605
6.6 | 6.7 | 207.2292 | 0.36595
6.7 | 6.8 | 220.5296 | 0.37225
6.8 | 6.9 | 234.4724 | 0.37858
6.9 | 7 | 245.606 | 0.37957
7 | 7.1 | 259.8228 | 0.38458
7.1 | 7.2 | 274.8231 | 0.38983
7.2 | 7.3 | 288.4633 | 0.39237
7.3 | 7.4 | 302.9911 | 0.39542
7.4 | 7.5 | 315.9819 | 0.39588
7.5 | 7.6 | 331.5312 | 0.39897
7.6 | 7.7 | 346.6808 | 0.40095
7.7 | 7.8 | 361.6152 | 0.40214
7.8 | 7.9 | 376.1891 | 0.40246
7.9 | 8 | 392.1505 | 0.4038
8 | 8.1 | 409.5017 | 0.40605
8.1 | 8.2 | 423.8425 | 0.4049
8.2 | 8.3 | 443.0231 | 0.40793
8.3 | 8.4 | 458.112 | 0.40676
8.4 | 8.5 | 478.4188 | 0.4098
8.5 | 8.6 | 502.7548 | 0.41562
8.6 | 8.7 | 513.6844 | 0.41001
8.7 | 8.8 | 531.7849 | 0.40999
8.8 | 8.9 | 550.4357 | 0.41007
8.9 | 9 | 572.0394 | 0.41196
9 | 9.1 | 588.0841 | 0.40955
9.1 | 9.2 | 609.4253 | 0.41058
9.2 | 9.3 | 630.7727 | 0.41125
9.3 | 9.4 | 643.2843 | 0.40602
9.4 | 9.5 | 667.6045 | 0.40807
9.5 | 9.6 | 680.25 | 0.40281
9.6 | 9.7 | 700 | 0.40168
9.7 | 9.8 | 718.25 | 0.39954
9.8 | 9.9 | 732.5645 | 0.39515
9.9 | 10 | 754.7494 | 0.39491
10 | 10.1 | 770.36 | 0.3911
10.1 | 10.2 | 790.25 | 0.3894
10.2 | 10.3 | 808.25 | 0.38667
10.3 | 10.4 | 824.3714 | 0.38301
10.4 | 10.5 | 840.2 | 0.37921
10.5 | 10.6 | 862.25 | 0.37815
10.6 | 10.7 | 880.1 | 0.37516
10.7 | 10.8 | 898.78 | 0.37248
10.8 | 10.9 | 915.45 | 0.36894
10.9 | 11 | 930.2 | 0.36467
11 | 11.1 | 944.25 | 0.36017
11.1 | 11.2 | 960.25 | 0.35646
11.2 | 11.3 | 974.1286 | 0.35201
11.3 | 11.4 | 993.925 | 0.34972
11.4 | 11.5 | 1002.6 | 0.34357
11.5 | 11.6 | 1016.7857 | 0.33942
11.6 | 11.7 | 1025.06 | 0.33341
11.7 | 11.8 | 1033.0143 | 0.32745
11.8 | 11.9 | 1048.36 | 0.32394
11.9 | 12 | 1062.28 | 0.32003
12 | 12.1 | 1078.5 | 0.31687
12.1 | 12.2 | 1093.5 | 0.31337
12.2 | 12.3 | 1107.5 | 0.30964
12.3 | 12.4 | 1120.5 | 0.3057
12.4 | 12.5 | 1132 | 0.30142
12.5 | 12.6 | 1144.5 | 0.2975
12.6 | 12.7 | 1155.5 | 0.29326
12.7 | 12.8 | 1165.5 | 0.28887
12.8 | 12.9 | 1175.58 | 0.28459
12.9 | 13 | 1184.5 | 0.28013
13 | 13.1 | 1193.4 | 0.27577
13.1 | 13.2 | 1202.5 | 0.27156
13.2 | 13.3 | 1210 | 0.26709
13.3 | 13.4 | 1217.5 | 0.26273
13.4 | 13.5 | 1223.5 | 0.25816
13.5 | 13.6 | 1228.47 | 0.25349
13.6 | 13.7 | 1233.6 | 0.24897
13.7 | 13.8 | 1237.4 | 0.24431
13.8 | 13.9 | 1241.25 | 0.23978
13.9 | 14 | 1244.63 | 0.23528
14 | 14.1 | 1247.3 | 0.23077
14.1 | 14.2 | 1249 | 0.22621
14.2 | 14.3 | 1249.5 | 0.22155
14.3 | 14.4 | 1250 | 0.21702
14.4 | 14.5 | 1250 | 0.21253
14.5 | 14.6 | 1250 | 0.20816
14.6 | 14.7 | 1250 | 0.20392
14.7 | 14.8 | 1250 | 0.19978
14.8 | 14.9 | 1250 | 0.19576
14.9 | 15 | 1250 | 0.19184
15 | 15.1 | 1250 | 0.18803
15.1 | 15.2 | 1250 | 0.18432
15.2 | 15.3 | 1250 | 0.18071
15.3 | 15.4 | 1250 | 0.17719
15.4 | 15.5 | 1250 | 0.17376
15.5 | 15.6 | 1250 | 0.17042
15.6 | 15.7 | 1250 | 0.16716
15.7 | 15.8 | 1250 | 0.16399
15.8 | 15.9 | 1250 | 0.16089
15.9 | 16 | 1250 | 0.15788
16 | 16.1 | 1250 | 0.15493
16.1 | 16.2 | 1250 | 0.15207
16.2 | 16.3 | 1250 | 0.14927
16.3 | 16.4 | 1250 | 0.14654
16.4 | 16.5 | 1250 | 0.14387
16.5 | 16.6 | 1250 | 0.14127
16.6 | 16.7 | 1250 | 0.13873
16.7 | 16.8 | 1250 | 0.13626
16.8 | 16.9 | 1250 | 0.13384
16.9 | 17 | 1250 | 0.13148
17 | 17.1 | 1250 | 0.12917
17.1 | 17.2 | 1250 | 0.12692
17.2 | 17.3 | 1250 | 0.12472
17.3 | 17.4 | 1250 | 0.12257
17.4 | 17.5 | 1250 | 0.12046
17.5 | 17.6 | 1250 | 0.11841
17.6 | 17.7 | 1250 | 0.1164
17.7 | 17.8 | 1250 | 0.11444
17.8 | 17.9 | 1250 | 0.11252
17.9 | 18 | 1250 | 0.11065
18 | 18.1 | 1250 | 0.10882
18.1 | 18.2 | 1250 | 0.10702
18.2 | 18.3 | 1250 | 0.10527
18.3 | 18.4 | 1250 | 0.10355
18.4 | 18.5 | 1250 | 0.10187
18.5 | 18.6 | 1250 | 0.10023
18.6 | 18.7 | 1250 | 0.098621
18.7 | 18.8 | 1250 | 0.097047
18.8 | 18.9 | 1250 | 0.095507
18.9 | 19 | 1250 | 0.093999
19 | 19.1 | 1250 | 0.092522
19.1 | 19.2 | 1250 | 0.091077
19.2 | 19.3 | 1250 | 0.089661
19.3 | 19.4 | 1250 | 0.088275
19.4 | 19.5 | 1250 | 0.086917
19.5 | 19.6 | 1250 | 0.085586
19.6 | 19.7 | 1250 | 0.084283
19.7 | 19.8 | 1250 | 0.083006
19.8 | 19.9 | 1250 | 0.081755
19.9 | 20 | 1250 | 0.080528
20 | 25 | 0 | 0
25 | 50 | 0 | 0