## BAGE_MOD
Wind Speed From | Wind Speed To | Power (Kw) | Cp
0 | 1.1 | 0 | 0 | Turbine Make | Suzlon
1.1 | 1.2 | 0 | 0 | Turbine Type | S66
1.2 | 1.3 | 0 | 0 | Cut in Speed | 4
1.3 | 1.4 | 0 | 0 | Cut Out Speed | 20
1.4 | 1.5 | 0 | 0 | Rated Speed | 12
1.5 | 1.6 | 0 | 0 | Swept area | 3421
1.6 | 1.7 | 0 | 0 | Air Density | 1.1053
1.7 | 1.8 | 0 | 0
1.8 | 1.9 | 0 | 0
1.9 | 2 | 0 | 0
2 | 2.1 | 0 | 0
2.1 | 2.2 | 0 | 0
2.2 | 2.3 | 0 | 0
2.3 | 2.4 | 0 | 0
2.4 | 2.5 | 0 | 0
2.5 | 2.6 | 0 | 0
2.6 | 2.7 | 0 | 0
2.7 | 2.8 | 0 | 0
2.8 | 2.9 | 0 | 0
2.9 | 3 | 0 | 0
3 | 3.1 | 0 | 0
3.1 | 3.2 | 0 | 0
3.2 | 3.3 | 0 | 0
3.3 | 3.4 | 0 | 0
3.4 | 3.5 | 0 | 0
3.5 | 3.6 | 0 | 0
3.6 | 3.7 | 0 | 0
3.7 | 3.8 | 0 | 0
3.8 | 3.9 | 0 | 0
3.9 | 4 | 0 | 0
4 | 4.1 | 4.5667 | 0.037742
4.1 | 4.2 | 12.1855 | 0.093518
4.2 | 4.3 | 26.4084 | 0.18854
4.3 | 4.4 | 34.2187 | 0.22765
4.4 | 4.5 | 39.3764 | 0.2445
4.5 | 4.6 | 43.8979 | 0.25481
4.6 | 4.7 | 48.5517 | 0.26384
4.7 | 4.8 | 53.0209 | 0.27012
4.8 | 4.9 | 57.9598 | 0.27721
4.9 | 5 | 63.6751 | 0.28628
5 | 5.1 | 67.697 | 0.28646
5.1 | 5.2 | 71.8866 | 0.28664
5.2 | 5.3 | 76.2475 | 0.28683
5.3 | 5.4 | 80.7831 | 0.28701
5.4 | 5.5 | 85.4972 | 0.28719
5.5 | 5.6 | 90.3933 | 0.28738
5.6 | 5.7 | 96.453 | 0.29051
5.7 | 5.8 | 102.99 | 0.29415
5.8 | 5.9 | 110.2362 | 0.29884
5.9 | 6 | 117.6275 | 0.30294
6 | 6.1 | 124.3955 | 0.30462
6.1 | 6.2 | 134.2634 | 0.31288
6.2 | 6.3 | 144.0406 | 0.31968
6.3 | 6.4 | 154.1931 | 0.32617
6.4 | 6.5 | 163.424 | 0.32975
6.5 | 6.6 | 172.2012 | 0.33167
6.6 | 6.7 | 185.2193 | 0.34077
6.7 | 6.8 | 196.7363 | 0.34599
6.8 | 6.9 | 207.647 | 0.3493
6.9 | 7 | 220.8052 | 0.35552
7 | 7.1 | 230.9923 | 0.35621
7.1 | 7.2 | 244.107 | 0.36075
7.2 | 7.3 | 255.1372 | 0.36156
7.3 | 7.4 | 268.1052 | 0.36454
7.4 | 7.5 | 283.0207 | 0.36943
7.5 | 7.6 | 292.4117 | 0.36662
7.6 | 7.7 | 304.8139 | 0.36728
7.7 | 7.8 | 318.5703 | 0.36909
7.8 | 7.9 | 328.0911 | 0.36569
7.9 | 8 | 359.578 | 0.38576
8 | 8.1 | 372.9596 | 0.3853
8.1 | 8.2 | 385.1794 | 0.38337
8.2 | 8.3 | 400.1936 | 0.38391
8.3 | 8.4 | 414.4682 | 0.38341
8.4 | 8.5 | 429.6121 | 0.38339
8.5 | 8.6 | 449.1586 | 0.38685
8.6 | 8.7 | 466.0645 | 0.38757
8.7 | 8.8 | 481.4337 | 0.38671
8.8 | 8.9 | 496.7402 | 0.38555
8.9 | 9 | 509.9306 | 0.3826
9 | 9.1 | 528.9592 | 0.38379
9.1 | 9.2 | 545.5715 | 0.38294
9.2 | 9.3 | 561.2094 | 0.38121
9.3 | 9.4 | 573.7521 | 0.37729
9.4 | 9.5 | 590.6318 | 0.37613
9.5 | 9.6 | 611.6126 | 0.37732
9.6 | 9.7 | 625.0834 | 0.3737
9.7 | 9.8 | 642.4319 | 0.37232
9.8 | 9.9 | 662.9032 | 0.37254
9.9 | 10 | 673.499 | 0.36714
10 | 10.1 | 694.3055 | 0.36724
10.1 | 10.2 | 713.4786 | 0.36629
10.2 | 10.3 | 726.6341 | 0.36218
10.3 | 10.4 | 749.9585 | 0.36302
10.4 | 10.5 | 766.5435 | 0.36045
10.5 | 10.6 | 785.2803 | 0.35881
10.6 | 10.7 | 797.1307 | 0.35401
10.7 | 10.8 | 819.8206 | 0.35397
10.8 | 10.9 | 827.824 | 0.34759
10.9 | 11 | 840.8963 | 0.34345
11 | 11.1 | 865.6355 | 0.344
11.1 | 11.2 | 884.8868 | 0.34223
11.2 | 11.3 | 889.7099 | 0.33496
11.3 | 11.4 | 908.2725 | 0.33295
11.4 | 11.5 | 932.3846 | 0.33288
11.5 | 11.6 | 950.6353 | 0.33062
11.6 | 11.7 | 982.9143 | 0.33308
11.7 | 11.8 | 994.78 | 0.32853
11.8 | 11.9 | 1015.208 | 0.32682
11.9 | 12 | 1035.636 | 0.32507
12 | 12.1 | 1056.064 | 0.32326
12.1 | 12.2 | 1076.492 | 0.32141
12.2 | 12.3 | 1096.92 | 0.31952
12.3 | 12.4 | 1113.66 | 0.31655
12.4 | 12.5 | 1151.15 | 0.31935
12.5 | 12.6 | 1157.5333 | 0.31348
12.6 | 12.7 | 1173 | 0.31016
12.7 | 12.8 | 1181.4875 | 0.30509
12.8 | 12.9 | 1189.975 | 0.30013
12.9 | 13 | 1198.4625 | 0.2953
13 | 13.1 | 1206.95 | 0.29058
13.1 | 13.2 | 1215.4375 | 0.28597
13.2 | 13.3 | 1223.925 | 0.28147
13.3 | 13.4 | 1232.4125 | 0.27708
13.4 | 13.5 | 1240.9 | 0.27279
13.5 | 13.6 | 1245.31 | 0.26772
13.6 | 13.7 | 1248.23 | 0.26247
13.7 | 13.8 | 1249.89 | 0.25711
13.8 | 13.9 | 1250 | 0.25158
13.9 | 14 | 1250 | 0.24619
14 | 14.1 | 1250 | 0.24095
14.1 | 14.2 | 1250 | 0.23586
14.2 | 14.3 | 1250 | 0.23091
14.3 | 14.4 | 1250 | 0.2261
14.4 | 14.5 | 1250 | 0.22143
14.5 | 14.6 | 1250 | 0.21688
14.6 | 14.7 | 1250 | 0.21245
14.7 | 14.8 | 1250 | 0.20814
14.8 | 14.9 | 1250 | 0.20395
14.9 | 15 | 1250 | 0.19987
15 | 15.1 | 1250 | 0.1959
15.1 | 15.2 | 1250 | 0.19204
15.2 | 15.3 | 1250 | 0.18827
15.3 | 15.4 | 1250 | 0.1846
15.4 | 15.5 | 1250 | 0.18103
15.5 | 15.6 | 1250 | 0.17755
15.6 | 15.7 | 1250 | 0.17416
15.7 | 15.8 | 1250 | 0.17085
15.8 | 15.9 | 1250 | 0.16763
15.9 | 16 | 1250 | 0.16448
16 | 16.1 | 1250 | 0.16142
16.1 | 16.2 | 1250 | 0.15843
16.2 | 16.3 | 1250 | 0.15551
16.3 | 16.4 | 1250 | 0.15267
16.4 | 16.5 | 1250 | 0.14989
16.5 | 16.6 | 1250 | 0.14718
16.6 | 16.7 | 1250 | 0.14454
16.7 | 16.8 | 1250 | 0.14196
16.8 | 16.9 | 1250 | 0.13944
16.9 | 17 | 1250 | 0.13698
17 | 17.1 | 1250 | 0.13458
17.1 | 17.2 | 1250 | 0.13223
17.2 | 17.3 | 1250 | 0.12994
17.3 | 17.4 | 1250 | 0.1277
17.4 | 17.5 | 1250 | 0.12551
17.5 | 17.6 | 1250 | 0.12337
17.6 | 17.7 | 1250 | 0.12128
17.7 | 17.8 | 1250 | 0.11923
17.8 | 17.9 | 1250 | 0.11723
17.9 | 18 | 1250 | 0.11528
18 | 18.1 | 1250 | 0.11337
18.1 | 18.2 | 1250 | 0.1115
18.2 | 18.3 | 1250 | 0.10967
18.3 | 18.4 | 1250 | 0.10789
18.4 | 18.5 | 1250 | 0.10614
18.5 | 18.6 | 1250 | 0.10442
18.6 | 18.7 | 1250 | 0.10275
18.7 | 18.8 | 1250 | 0.10111
18.8 | 18.9 | 1250 | 0.099504
18.9 | 19 | 1250 | 0.097933
19 | 19.1 | 1250 | 0.096395
19.1 | 19.2 | 1250 | 0.094889
19.2 | 19.3 | 1250 | 0.093414
19.3 | 19.4 | 1250 | 0.091969
19.4 | 19.5 | 1250 | 0.090554
19.5 | 19.6 | 1250 | 0.089168
19.6 | 19.7 | 1250 | 0.08781
19.7 | 19.8 | 1250 | 0.08648
19.8 | 19.9 | 1250 | 0.085176
19.9 | 20 | 1250 | 0.083899
20 | 25 | 0 | 0
25 | 50 | 0 | 0