## BAGE_MOD
Wind Speed From | Wind Speed To | Power (Kw) | Cp
0 | 1.1 | 0 | 0 | Turbine Make | Suzlon
1.1 | 1.2 | 0 | 0 | Turbine Type | S66
1.2 | 1.3 | 0 | 0 | Cut in Speed | 4
1.3 | 1.4 | 0 | 0 | Cut Out Speed | 20
1.4 | 1.5 | 0 | 0 | Rated Speed | 12
1.5 | 1.6 | 0 | 0 | Swept area | 3421
1.6 | 1.7 | 0 | 0 | Air Density | 1.0947
1.7 | 1.8 | 0 | 0
1.8 | 1.9 | 0 | 0
1.9 | 2 | 0 | 0
2 | 2.1 | 0 | 0
2.1 | 2.2 | 0 | 0
2.2 | 2.3 | 0 | 0
2.3 | 2.4 | 0 | 0
2.4 | 2.5 | 0 | 0
2.5 | 2.6 | 0 | 0
2.6 | 2.7 | 0 | 0
2.7 | 2.8 | 0 | 0
2.8 | 2.9 | 0 | 0
2.9 | 3 | 0 | 0
3 | 3.1 | 0 | 0
3.1 | 3.2 | 0 | 0
3.2 | 3.3 | 0.64 | 0.010431
3.3 | 3.4 | 2 | 0.029723
3.4 | 3.5 | 3.5 | 0.047559
3.5 | 3.6 | 4.3811 | 0.054573
3.6 | 3.7 | 6.7706 | 0.077503
3.7 | 3.8 | 9.6014 | 0.10123
3.8 | 3.9 | 12.3445 | 0.12015
3.9 | 4 | 15.4492 | 0.13909
4 | 4.1 | 19.3359 | 0.16135
4.1 | 4.2 | 22.7535 | 0.17632
4.2 | 4.3 | 28.6198 | 0.20631
4.3 | 4.4 | 32.7953 | 0.22029
4.4 | 4.5 | 37.6112 | 0.23581
4.5 | 4.6 | 42.8626 | 0.25121
4.6 | 4.7 | 48.6516 | 0.26694
4.7 | 4.8 | 52.814 | 0.27168
4.8 | 4.9 | 57.7711 | 0.27899
4.9 | 5 | 62.9311 | 0.28568
5 | 5.1 | 68.4668 | 0.29253
5.1 | 5.2 | 73.6808 | 0.29665
5.2 | 5.3 | 78.6151 | 0.2986
5.3 | 5.4 | 83.2587 | 0.29868
5.4 | 5.5 | 88.9011 | 0.30153
5.5 | 5.6 | 94.9963 | 0.30494
5.6 | 5.7 | 101.7146 | 0.30933
5.7 | 5.8 | 107.7991 | 0.31088
5.8 | 5.9 | 115.3293 | 0.31568
5.9 | 6 | 123.8759 | 0.32213
6 | 6.1 | 131.1524 | 0.32428
6.1 | 6.2 | 140.5447 | 0.33069
6.2 | 6.3 | 151.3021 | 0.33905
6.3 | 6.4 | 161.2878 | 0.34449
6.4 | 6.5 | 171.5583 | 0.34952
6.5 | 6.6 | 181.959 | 0.35386
6.6 | 6.7 | 193.8515 | 0.36011
6.7 | 6.8 | 205.7015 | 0.36527
6.8 | 6.9 | 218.3478 | 0.37087
6.9 | 7 | 230.9326 | 0.37544
7 | 7.1 | 242.2998 | 0.37727
7.1 | 7.2 | 252.0482 | 0.3761
7.2 | 7.3 | 265.4047 | 0.37976
7.3 | 7.4 | 277.696 | 0.38124
7.4 | 7.5 | 290.7672 | 0.38322
7.5 | 7.6 | 302.4379 | 0.38287
7.6 | 7.7 | 313.2562 | 0.38112
7.7 | 7.8 | 327.4592 | 0.38307
7.8 | 7.9 | 337.7068 | 0.38006
7.9 | 8 | 356.3812 | 0.38604
8 | 8.1 | 365.0684 | 0.3808
8.1 | 8.2 | 378.3146 | 0.38019
8.2 | 8.3 | 392.4294 | 0.38012
8.3 | 8.4 | 403.8831 | 0.37724
8.4 | 8.5 | 421.1173 | 0.37946
8.5 | 8.6 | 435.3697 | 0.37862
8.6 | 8.7 | 451.311 | 0.37895
8.7 | 8.8 | 464.2976 | 0.37656
8.8 | 8.9 | 481.6685 | 0.37748
8.9 | 9 | 497.1852 | 0.37666
9 | 9.1 | 514.3452 | 0.37681
9.1 | 9.2 | 527.8858 | 0.37412
9.2 | 9.3 | 542.0775 | 0.37179
9.3 | 9.4 | 556.2498 | 0.36933
9.4 | 9.5 | 576.1095 | 0.37044
9.5 | 9.6 | 590.541 | 0.36786
9.6 | 9.7 | 606.6103 | 0.36618
9.7 | 9.8 | 619.5873 | 0.36256
9.8 | 9.9 | 637.7373 | 0.36188
9.9 | 10 | 655.7296 | 0.36092
10 | 10.1 | 668.7396 | 0.35715
10.1 | 10.2 | 687.9244 | 0.35659
10.2 | 10.3 | 701.0103 | 0.35279
10.3 | 10.4 | 722.3033 | 0.35303
10.4 | 10.5 | 731.2305 | 0.34718
10.5 | 10.6 | 754.6522 | 0.34816
10.6 | 10.7 | 765.1105 | 0.34309
10.7 | 10.8 | 787.7686 | 0.34344
10.8 | 10.9 | 800.5159 | 0.33939
10.9 | 11 | 811.3698 | 0.33461
11 | 11.1 | 834.7469 | 0.33495
11.1 | 11.2 | 848.1408 | 0.3312
11.2 | 11.3 | 873.9415 | 0.33222
11.3 | 11.4 | 885.283 | 0.32768
11.4 | 11.5 | 903.9585 | 0.32586
11.5 | 11.6 | 926.755 | 0.32544
11.6 | 11.7 | 933.128 | 0.31928
11.7 | 11.8 | 963.3536 | 0.32124
11.8 | 11.9 | 976.0714 | 0.31727
11.9 | 12 | 990.3375 | 0.31386
12 | 12.1 | 1007.575 | 0.31141
12.1 | 12.2 | 1015.208 | 0.30605
12.2 | 12.3 | 1035.636 | 0.3046
12.3 | 12.4 | 1056.064 | 0.30309
12.4 | 12.5 | 1076.492 | 0.30154
12.5 | 12.6 | 1096.92 | 0.29995
12.6 | 12.7 | 1113.66 | 0.29733
12.7 | 12.8 | 1130 | 0.29462
12.8 | 12.9 | 1148 | 0.29235
12.9 | 13 | 1166 | 0.29009
13 | 13.1 | 1180 | 0.28685
13.1 | 13.2 | 1194 | 0.28365
13.2 | 13.3 | 1206 | 0.28004
13.3 | 13.4 | 1218 | 0.2765
13.4 | 13.5 | 1228 | 0.27257
13.5 | 13.6 | 1236 | 0.2683
13.6 | 13.7 | 1242 | 0.2637
13.7 | 13.8 | 1246 | 0.25879
13.8 | 13.9 | 1248 | 0.25362
13.9 | 14 | 1249 | 0.24838
14 | 14.1 | 1250 | 0.24329
14.1 | 14.2 | 1250 | 0.23815
14.2 | 14.3 | 1250 | 0.23315
14.3 | 14.4 | 1250 | 0.2283
14.4 | 14.5 | 1250 | 0.22357
14.5 | 14.6 | 1250 | 0.21898
14.6 | 14.7 | 1250 | 0.21451
14.7 | 14.8 | 1250 | 0.21016
14.8 | 14.9 | 1250 | 0.20593
14.9 | 15 | 1250 | 0.20181
15 | 15.1 | 1250 | 0.1978
15.1 | 15.2 | 1250 | 0.1939
15.2 | 15.3 | 1250 | 0.1901
15.3 | 15.4 | 1250 | 0.18639
15.4 | 15.5 | 1250 | 0.18279
15.5 | 15.6 | 1250 | 0.17927
15.6 | 15.7 | 1250 | 0.17585
15.7 | 15.8 | 1250 | 0.17251
15.8 | 15.9 | 1250 | 0.16925
15.9 | 16 | 1250 | 0.16608
16 | 16.1 | 1250 | 0.16299
16.1 | 16.2 | 1250 | 0.15997
16.2 | 16.3 | 1250 | 0.15702
16.3 | 16.4 | 1250 | 0.15415
16.4 | 16.5 | 1250 | 0.15135
16.5 | 16.6 | 1250 | 0.14861
16.6 | 16.7 | 1250 | 0.14594
16.7 | 16.8 | 1250 | 0.14334
16.8 | 16.9 | 1250 | 0.14079
16.9 | 17 | 1250 | 0.13831
17 | 17.1 | 1250 | 0.13588
17.1 | 17.2 | 1250 | 0.13351
17.2 | 17.3 | 1250 | 0.1312
17.3 | 17.4 | 1250 | 0.12893
17.4 | 17.5 | 1250 | 0.12672
17.5 | 17.6 | 1250 | 0.12456
17.6 | 17.7 | 1250 | 0.12245
17.7 | 17.8 | 1250 | 0.12039
17.8 | 17.9 | 1250 | 0.11837
17.9 | 18 | 1250 | 0.1164
18 | 18.1 | 1250 | 0.11447
18.1 | 18.2 | 1250 | 0.11258
18.2 | 18.3 | 1250 | 0.11074
18.3 | 18.4 | 1250 | 0.10893
18.4 | 18.5 | 1250 | 0.10717
18.5 | 18.6 | 1250 | 0.10544
18.6 | 18.7 | 1250 | 0.10375
18.7 | 18.8 | 1250 | 0.10209
18.8 | 18.9 | 1250 | 0.10047
18.9 | 19 | 1250 | 0.098883
19 | 19.1 | 1250 | 0.09733
19.1 | 19.2 | 1250 | 0.095809
19.2 | 19.3 | 1250 | 0.09432
19.3 | 19.4 | 1250 | 0.092862
19.4 | 19.5 | 1250 | 0.091433
19.5 | 19.6 | 1250 | 0.090033
19.6 | 19.7 | 1250 | 0.088662
19.7 | 19.8 | 1250 | 0.087319
19.8 | 19.9 | 1250 | 0.086003
19.9 | 20 | 1250 | 0.084713
20 | 25 | 0 | 0
25 | 50 | 0 | 0