## BAGE_MOD
Wind Speed From | Wind Speed To | Power (Kw) | Cp
0 | 1.1 | 0 | 0 | Turbine Make | Suzlon
1.1 | 1.2 | 0 | 0 | Turbine Type | S66
1.2 | 1.3 | 0 | 0 | Cut in Speed | 4
1.3 | 1.4 | 0 | 0 | Cut Out Speed | 20
1.4 | 1.5 | 0 | 0 | Rated Speed | 12
1.5 | 1.6 | 0 | 0 | Swept area | 3421
1.6 | 1.7 | 0 | 0 | Air Density | 1.0823
1.7 | 1.8 | 0 | 0
1.8 | 1.9 | 0 | 0
1.9 | 2 | 0 | 0
2 | 2.1 | 0 | 0
2.1 | 2.2 | 0 | 0
2.2 | 2.3 | 0 | 0
2.3 | 2.4 | 0 | 0
2.4 | 2.5 | 0 | 0
2.5 | 2.6 | 0 | 0
2.6 | 2.7 | 0 | 0
2.7 | 2.8 | 0 | 0
2.8 | 2.9 | 0 | 0
2.9 | 3 | 0 | 0
3 | 3.1 | 0 | 0
3.1 | 3.2 | 0 | 0
3.2 | 3.3 | 0 | 0
3.3 | 3.4 | 0.1 | 0.0015031
3.4 | 3.5 | 1.33 | 0.018279
3.5 | 3.6 | 3.5 | 0.044096
3.6 | 3.7 | 6 | 0.069467
3.7 | 3.8 | 8.5 | 0.090647
3.8 | 3.9 | 12 | 0.11813
3.9 | 4 | 16 | 0.1457
4 | 4.1 | 20 | 0.16881
4.1 | 4.2 | 25.1959 | 0.19748
4.2 | 4.3 | 29.3631 | 0.21409
4.3 | 4.4 | 33.2834 | 0.22613
4.4 | 4.5 | 38.1276 | 0.24178
4.5 | 4.6 | 42.4941 | 0.2519
4.6 | 4.7 | 47.0584 | 0.26116
4.7 | 4.8 | 51.1678 | 0.26622
4.8 | 4.9 | 55.8821 | 0.27295
4.9 | 5 | 60.3578 | 0.27713
5 | 5.1 | 65.8338 | 0.2845
5.1 | 5.2 | 70.9329 | 0.28885
5.2 | 5.3 | 76 | 0.29197
5.3 | 5.4 | 81 | 0.2939
5.4 | 5.5 | 87.7371 | 0.30098
5.5 | 5.6 | 92.7346 | 0.30109
5.6 | 5.7 | 98.997 | 0.30451
5.7 | 5.8 | 104.7634 | 0.30558
5.8 | 5.9 | 110.9622 | 0.3072
5.9 | 6 | 116.8265 | 0.30727
6 | 6.1 | 125.0986 | 0.31285
6.1 | 6.2 | 132.1422 | 0.31448
6.2 | 6.3 | 139.9667 | 0.31724
6.3 | 6.4 | 149.4743 | 0.32291
6.4 | 6.5 | 160.0793 | 0.32986
6.5 | 6.6 | 167.3115 | 0.3291
6.6 | 6.7 | 178.3649 | 0.33513
6.7 | 6.8 | 189.9441 | 0.34114
6.8 | 6.9 | 203.0809 | 0.34888
6.9 | 7 | 211.7839 | 0.34824
7 | 7.1 | 225.3145 | 0.35484
7.1 | 7.2 | 234.2103 | 0.35348
7.2 | 7.3 | 249.1497 | 0.36058
7.3 | 7.4 | 261.1726 | 0.36266
7.4 | 7.5 | 271.5788 | 0.36202
7.5 | 7.6 | 284.4721 | 0.36424
7.6 | 7.7 | 296.2885 | 0.3646
7.7 | 7.8 | 308.2187 | 0.36469
7.8 | 7.9 | 321.6838 | 0.36617
7.9 | 8 | 335.1144 | 0.36715
8 | 8.1 | 344.506 | 0.36347
8.1 | 8.2 | 357.2873 | 0.36316
8.2 | 8.3 | 368.6758 | 0.36119
8.3 | 8.4 | 383.6396 | 0.36243
8.4 | 8.5 | 394.9132 | 0.35992
8.5 | 8.6 | 408.2165 | 0.35906
8.6 | 8.7 | 421.999 | 0.35839
8.7 | 8.8 | 436.6726 | 0.35821
8.8 | 8.9 | 448.531 | 0.35553
8.9 | 9 | 464.4509 | 0.35588
9 | 9.1 | 476.585 | 0.35314
9.1 | 9.2 | 493.4237 | 0.3537
9.2 | 9.3 | 505.239 | 0.35049
9.3 | 9.4 | 520.8981 | 0.34982
9.4 | 9.5 | 531.9622 | 0.34597
9.5 | 9.6 | 543.1344 | 0.3422
9.6 | 9.7 | 558.2992 | 0.34087
9.7 | 9.8 | 571.425 | 0.33821
9.8 | 9.9 | 592.6813 | 0.34016
9.9 | 10 | 607.1164 | 0.33799
10 | 10.1 | 617.7599 | 0.3337
10.1 | 10.2 | 630.0764 | 0.33034
10.2 | 10.3 | 646.5511 | 0.32911
10.3 | 10.4 | 659.8872 | 0.32621
10.4 | 10.5 | 680.3674 | 0.32672
10.5 | 10.6 | 704.5968 | 0.32878
10.6 | 10.7 | 705.0818 | 0.31979
10.7 | 10.8 | 723.3596 | 0.31896
10.8 | 10.9 | 741.125 | 0.3178
10.9 | 11 | 769.9724 | 0.32117
11 | 11.1 | 782.9423 | 0.31775
11.1 | 11.2 | 817.0091 | 0.3227
11.2 | 11.3 | 821.6516 | 0.31592
11.3 | 11.4 | 812.6059 | 0.30422
11.4 | 11.5 | 826.795 | 0.30145
11.5 | 11.6 | 852.396 | 0.30275
11.6 | 11.7 | 874.2909 | 0.30257
11.7 | 11.8 | 880 | 0.2968
11.8 | 11.9 | 889.4 | 0.29241
11.9 | 12 | 920.18 | 0.29496
12 | 12.1 | 935.8333 | 0.29254
12.1 | 12.2 | 939.3833 | 0.28643
12.2 | 12.3 | 950.2 | 0.28267
12.3 | 12.4 | 989.4833 | 0.28723
12.4 | 12.5 | 1000.0167 | 0.28332
12.5 | 12.6 | 1007.575 | 0.27867
12.6 | 12.7 | 1015.208 | 0.27415
12.7 | 12.8 | 1035.636 | 0.27311
12.8 | 12.9 | 1056.064 | 0.27202
12.9 | 13 | 1076.492 | 0.27088
13 | 13.1 | 1096.92 | 0.2697
13.1 | 13.2 | 1113.66 | 0.26759
13.2 | 13.3 | 1130 | 0.2654
13.3 | 13.4 | 1148 | 0.26359
13.4 | 13.5 | 1166 | 0.26177
13.5 | 13.6 | 1180 | 0.25907
13.6 | 13.7 | 1194 | 0.2564
13.7 | 13.8 | 1206 | 0.25335
13.8 | 13.9 | 1218 | 0.25035
13.9 | 14 | 1228 | 0.247
14 | 14.1 | 1236 | 0.24332
14.1 | 14.2 | 1242 | 0.23933
14.2 | 14.3 | 1246 | 0.23507
14.3 | 14.4 | 1248 | 0.23054
14.4 | 14.5 | 1249 | 0.22595
14.5 | 14.6 | 1250 | 0.22148
14.6 | 14.7 | 1250 | 0.21696
14.7 | 14.8 | 1250 | 0.21257
14.8 | 14.9 | 1250 | 0.20829
14.9 | 15 | 1250 | 0.20412
15 | 15.1 | 1250 | 0.20007
15.1 | 15.2 | 1250 | 0.19612
15.2 | 15.3 | 1250 | 0.19227
15.3 | 15.4 | 1250 | 0.18853
15.4 | 15.5 | 1250 | 0.18488
15.5 | 15.6 | 1250 | 0.18132
15.6 | 15.7 | 1250 | 0.17786
15.7 | 15.8 | 1250 | 0.17448
15.8 | 15.9 | 1250 | 0.17119
15.9 | 16 | 1250 | 0.16798
16 | 16.1 | 1250 | 0.16485
16.1 | 16.2 | 1250 | 0.1618
16.2 | 16.3 | 1250 | 0.15882
16.3 | 16.4 | 1250 | 0.15591
16.4 | 16.5 | 1250 | 0.15308
16.5 | 16.6 | 1250 | 0.15031
16.6 | 16.7 | 1250 | 0.14761
16.7 | 16.8 | 1250 | 0.14498
16.8 | 16.9 | 1250 | 0.1424
16.9 | 17 | 1250 | 0.13989
17 | 17.1 | 1250 | 0.13744
17.1 | 17.2 | 1250 | 0.13504
17.2 | 17.3 | 1250 | 0.1327
17.3 | 17.4 | 1250 | 0.13041
17.4 | 17.5 | 1250 | 0.12817
17.5 | 17.6 | 1250 | 0.12599
17.6 | 17.7 | 1250 | 0.12385
17.7 | 17.8 | 1250 | 0.12177
17.8 | 17.9 | 1250 | 0.11973
17.9 | 18 | 1250 | 0.11773
18 | 18.1 | 1250 | 0.11578
18.1 | 18.2 | 1250 | 0.11387
18.2 | 18.3 | 1250 | 0.112
18.3 | 18.4 | 1250 | 0.11018
18.4 | 18.5 | 1250 | 0.10839
18.5 | 18.6 | 1250 | 0.10664
18.6 | 18.7 | 1250 | 0.10493
18.7 | 18.8 | 1250 | 0.10326
18.8 | 18.9 | 1250 | 0.10162
18.9 | 19 | 1250 | 0.10001
19 | 19.1 | 1250 | 0.098443
19.1 | 19.2 | 1250 | 0.096905
19.2 | 19.3 | 1250 | 0.095399
19.3 | 19.4 | 1250 | 0.093924
19.4 | 19.5 | 1250 | 0.092479
19.5 | 19.6 | 1250 | 0.091063
19.6 | 19.7 | 1250 | 0.089677
19.7 | 19.8 | 1250 | 0.088318
19.8 | 19.9 | 1250 | 0.086986
19.9 | 20 | 1250 | 0.085682
20 | 25 | 0 | 0
25 | 50 | 0 | 0