## BAGE_MOD
Wind Speed From | Wind Speed To | Power (Kw) | Cp
0 | 1.1 | 0 | 0 | Turbine Make | Suzlon
1.1 | 1.2 | 0 | 0 | Turbine Type | S66
1.2 | 1.3 | 0 | 0 | Cut in Speed | 4
1.3 | 1.4 | 0 | 0 | Cut Out Speed | 20
1.4 | 1.5 | 0 | 0 | Rated Speed | 12
1.5 | 1.6 | 0 | 0 | Swept area | 3421
1.6 | 1.7 | 0 | 0 | Air Density | 1.0821
1.7 | 1.8 | 0 | 0
1.8 | 1.9 | 0 | 0
1.9 | 2 | 0 | 0
2 | 2.1 | 0 | 0
2.1 | 2.2 | 0 | 0
2.2 | 2.3 | 0 | 0
2.3 | 2.4 | 0 | 0
2.4 | 2.5 | 0 | 0
2.5 | 2.6 | 0 | 0
2.6 | 2.7 | 0 | 0
2.7 | 2.8 | 0 | 0
2.8 | 2.9 | 0 | 0
2.9 | 3 | 0 | 0
3 | 3.1 | 0 | 0
3.1 | 3.2 | 0 | 0
3.2 | 3.3 | 1.375 | 0.013391
3.3 | 3.4 | 3.5 | 0.031166
3.4 | 3.5 | 5.1441 | 0.041991
3.5 | 3.6 | 6.9757 | 0.052327
3.6 | 3.7 | 7.7527 | 0.053567
3.7 | 3.8 | 10.7494 | 0.068562
3.8 | 3.9 | 14.8177 | 0.087425
3.9 | 4 | 17.3442 | 0.094846
4 | 4.1 | 21.129 | 0.10729
4.1 | 4.2 | 25.6116 | 0.12099
4.2 | 4.3 | 29.7337 | 0.13089
4.3 | 4.4 | 33.93 | 0.1394
4.4 | 4.5 | 38.6745 | 0.14854
4.5 | 4.6 | 42.9714 | 0.15451
4.6 | 4.7 | 47.8453 | 0.16128
4.7 | 4.8 | 52.152 | 0.16504
4.8 | 4.9 | 56.845 | 0.1691
4.9 | 5 | 62.6837 | 0.17551
5 | 5.1 | 68.6301 | 0.18107
5.1 | 5.2 | 72.6689 | 0.18088
5.2 | 5.3 | 78.7421 | 0.18511
5.3 | 5.4 | 84.4683 | 0.18774
5.4 | 5.5 | 89.4451 | 0.18815
5.5 | 5.6 | 96.3541 | 0.19202
5.6 | 5.7 | 104.5334 | 0.19755
5.7 | 5.8 | 111.9698 | 0.20085
5.8 | 5.9 | 117.8291 | 0.20079
5.9 | 6 | 126.3009 | 0.20464
6 | 6.1 | 137.2303 | 0.2116
6.1 | 6.2 | 145.6185 | 0.21384
6.2 | 6.3 | 157.7893 | 0.22085
6.3 | 6.4 | 165.4583 | 0.2209
6.4 | 6.5 | 181.32 | 0.23107
6.5 | 6.6 | 190.1712 | 0.2315
6.6 | 6.7 | 205.032 | 0.23859
6.7 | 6.8 | 215.259 | 0.2396
6.8 | 6.9 | 231.5509 | 0.24669
6.9 | 7 | 243.7079 | 0.24867
7 | 7.1 | 258.5524 | 0.25282
7.1 | 7.2 | 274.1057 | 0.25702
7.2 | 7.3 | 284.2477 | 0.25573
7.3 | 7.4 | 297.8616 | 0.25726
7.4 | 7.5 | 308.1531 | 0.25564
7.5 | 7.6 | 322.2513 | 0.25692
7.6 | 7.7 | 336.4684 | 0.25794
7.7 | 7.8 | 348.4469 | 0.25698
7.8 | 7.9 | 360.8732 | 0.25617
7.9 | 8 | 372.0061 | 0.25429
8 | 8.1 | 390.5079 | 0.25717
8.1 | 8.2 | 397.9988 | 0.25263
8.2 | 8.3 | 414.3002 | 0.25359
8.3 | 8.4 | 426.7107 | 0.25197
8.4 | 8.5 | 441.462 | 0.25158
8.5 | 8.6 | 458.6148 | 0.25235
8.6 | 8.7 | 472.817 | 0.25129
8.7 | 8.8 | 483.8454 | 0.24849
8.8 | 8.9 | 503.9695 | 0.2502
8.9 | 9 | 516.8592 | 0.24814
9 | 9.1 | 530.2749 | 0.24628
9.1 | 9.2 | 548.8713 | 0.24669
9.2 | 9.3 | 567.5371 | 0.24694
9.3 | 9.4 | 584.3493 | 0.24623
9.4 | 9.5 | 603.1989 | 0.24623
9.5 | 9.6 | 617.6746 | 0.24434
9.6 | 9.7 | 632.7354 | 0.24263
9.7 | 9.8 | 650.405 | 0.24185
9.8 | 9.9 | 671.1051 | 0.24206
9.9 | 10 | 681.2815 | 0.23844
10 | 10.1 | 702.234 | 0.23854
10.1 | 10.2 | 714.8127 | 0.23574
10.2 | 10.3 | 740.9814 | 0.23732
10.3 | 10.4 | 751.4648 | 0.23381
10.4 | 10.5 | 774.2147 | 0.23407
10.5 | 10.6 | 797.2768 | 0.23428
10.6 | 10.7 | 811.2495 | 0.23177
10.7 | 10.8 | 824.2084 | 0.22899
10.8 | 10.9 | 845.6581 | 0.22854
10.9 | 11 | 849.2854 | 0.22332
11 | 11.1 | 877.2964 | 0.2245
11.1 | 11.2 | 888.2904 | 0.22128
11.2 | 11.3 | 905.1058 | 0.21954
11.3 | 11.4 | 921.4888 | 0.21768
11.4 | 11.5 | 938.093 | 0.21587
11.5 | 11.6 | 944.3867 | 0.21175
11.6 | 11.7 | 988.6893 | 0.21605
11.7 | 11.8 | 991.331 | 0.21116
11.8 | 11.9 | 988.8559 | 0.20537
11.9 | 12 | 1025.9 | 0.20778
12 | 12.1 | 1049.7296 | 0.20738
12.1 | 12.2 | 1051.1062 | 0.20259
12.2 | 12.3 | 1073.8739 | 0.20197
12.3 | 12.4 | 1083.1611 | 0.19883
12.4 | 12.5 | 1098.975 | 0.19693
12.5 | 12.6 | 1098.1857 | 0.19214
12.6 | 12.7 | 1134.0533 | 0.19376
12.7 | 12.8 | 1122.05 | 0.18725
12.8 | 12.9 | 1194.12 | 0.19468
12.9 | 13 | 1186.375 | 0.18899
13 | 13.1 | 1213.4667 | 0.18891
13.1 | 13.2 | 1212 | 0.18443
13.2 | 13.3 | 1219 | 0.18134
13.3 | 13.4 | 1220 | 0.17746
13.4 | 13.5 | 1225 | 0.17425
13.5 | 13.6 | 1225 | 0.17044
13.6 | 13.7 | 1225 | 0.16673
13.7 | 13.8 | 1225 | 0.16313
13.8 | 13.9 | 1225 | 0.15964
13.9 | 14 | 1225 | 0.15624
14 | 14.1 | 1225 | 0.15294
14.1 | 14.2 | 1225 | 0.14973
14.2 | 14.3 | 1225 | 0.14661
14.3 | 14.4 | 1225 | 0.14358
14.4 | 14.5 | 1225 | 0.14063
14.5 | 14.6 | 1225 | 0.13776
14.6 | 14.7 | 1225 | 0.13497
14.7 | 14.8 | 1225 | 0.13225
14.8 | 14.9 | 1225 | 0.12961
14.9 | 15 | 1225 | 0.12703
15 | 15.1 | 1225 | 0.12452
15.1 | 15.2 | 1225 | 0.12208
15.2 | 15.3 | 1225 | 0.1197
15.3 | 15.4 | 1225 | 0.11739
15.4 | 15.5 | 1225 | 0.11513
15.5 | 15.6 | 1225 | 0.11293
15.6 | 15.7 | 1225 | 0.11079
15.7 | 15.8 | 1225 | 0.1087
15.8 | 15.9 | 1225 | 0.10666
15.9 | 16 | 1225 | 0.10467
16 | 16.1 | 1225 | 0.10273
16.1 | 16.2 | 1225 | 0.10084
16.2 | 16.3 | 1225 | 0.098996
16.3 | 16.4 | 1225 | 0.097197
16.4 | 16.5 | 1225 | 0.09544
16.5 | 16.6 | 1225 | 0.093726
16.6 | 16.7 | 1225 | 0.092052
16.7 | 16.8 | 1225 | 0.090418
16.8 | 16.9 | 1225 | 0.088822
16.9 | 17 | 1225 | 0.087264
17 | 17.1 | 1225 | 0.085742
17.1 | 17.2 | 1225 | 0.084255
17.2 | 17.3 | 1225 | 0.082803
17.3 | 17.4 | 1225 | 0.081383
17.4 | 17.5 | 1225 | 0.079996
17.5 | 17.6 | 1225 | 0.07864
17.6 | 17.7 | 1225 | 0.077315
17.7 | 17.8 | 1225 | 0.076019
17.8 | 17.9 | 1225 | 0.074752
17.9 | 18 | 1225 | 0.073513
18 | 18.1 | 1225 | 0.072301
18.1 | 18.2 | 1225 | 0.071116
18.2 | 18.3 | 1225 | 0.069957
18.3 | 18.4 | 1225 | 0.068822
18.4 | 18.5 | 1225 | 0.067712
18.5 | 18.6 | 1225 | 0.066626
18.6 | 18.7 | 1225 | 0.065563
18.7 | 18.8 | 1225 | 0.064522
18.8 | 18.9 | 1225 | 0.063503
18.9 | 19 | 1225 | 0.062506
19 | 19.1 | 1225 | 0.061529
19.1 | 19.2 | 1225 | 0.060573
19.2 | 19.3 | 1225 | 0.059636
19.3 | 19.4 | 1225 | 0.058719
19.4 | 19.5 | 1225 | 0.05782
19.5 | 19.6 | 1225 | 0.05694
19.6 | 19.7 | 1225 | 0.056077
19.7 | 19.8 | 1225 | 0.055232
19.8 | 19.9 | 1225 | 0.054403
19.9 | 20 | 0 | 0
20 | 25 | 0 | 0
25 | 50 | 0 | 0