## BAGE_MOD
Wind Speed From | Wind Speed To | Power (Kw) | Cp
0 | 1.1 | 0 | 0 | Turbine Make | Suzlon
1.1 | 1.2 | 0 | 0 | Turbine Type | S66
1.2 | 1.3 | 0 | 0 | Cut in Speed | 4
1.3 | 1.4 | 0 | 0 | Cut Out Speed | 20
1.4 | 1.5 | 0 | 0 | Rated Speed | 12
1.5 | 1.6 | 0 | 0 | Swept area | 3421
1.6 | 1.7 | 0 | 0 | Air Density | 1.0741
1.7 | 1.8 | 0 | 0
1.8 | 1.9 | 0 | 0
1.9 | 2 | 0 | 0
2 | 2.1 | 0 | 0
2.1 | 2.2 | 0 | 0
2.2 | 2.3 | 0 | 0
2.3 | 2.4 | 0 | 0
2.4 | 2.5 | 0 | 0
2.5 | 2.6 | 0 | 0
2.6 | 2.7 | 0 | 0
2.7 | 2.8 | 0 | 0
2.8 | 2.9 | 0 | 0
2.9 | 3 | 0 | 0
3 | 3.1 | 0 | 0
3.1 | 3.2 | 2.8333 | 0.051765
3.2 | 3.3 | 4.2 | 0.069763
3.3 | 3.4 | 6.2 | 0.093902
3.4 | 3.5 | 7.2 | 0.099706
3.5 | 3.6 | 9 | 0.11425
3.6 | 3.7 | 10.6337 | 0.12405
3.7 | 3.8 | 13.1988 | 0.14183
3.8 | 3.9 | 15 | 0.14879
3.9 | 4 | 17.8478 | 0.16376
4 | 4.1 | 21.7229 | 0.18474
4.1 | 4.2 | 25.2864 | 0.19969
4.2 | 4.3 | 30.0506 | 0.22077
4.3 | 4.4 | 34.5305 | 0.23639
4.4 | 4.5 | 38.2842 | 0.24462
4.5 | 4.6 | 43.6723 | 0.26085
4.6 | 4.7 | 48.1326 | 0.26915
4.7 | 4.8 | 53.0068 | 0.27788
4.8 | 4.9 | 57.7761 | 0.28435
4.9 | 5 | 62.8479 | 0.29076
5 | 5.1 | 68.162 | 0.2968
5.1 | 5.2 | 73.1169 | 0.30001
5.2 | 5.3 | 78.21 | 0.30275
5.3 | 5.4 | 83.4329 | 0.30503
5.4 | 5.5 | 89.9881 | 0.31105
5.5 | 5.6 | 96.2 | 0.31471
5.6 | 5.7 | 102.0661 | 0.31633
5.7 | 5.8 | 109.5288 | 0.32191
5.8 | 5.9 | 115.7202 | 0.32281
5.9 | 6 | 124.3664 | 0.32959
6 | 6.1 | 131.7533 | 0.332
6.1 | 6.2 | 141.8175 | 0.34007
6.2 | 6.3 | 151.2191 | 0.34535
6.3 | 6.4 | 161.6712 | 0.35191
6.4 | 6.5 | 173.9343 | 0.36114
6.5 | 6.6 | 183.2648 | 0.36322
6.6 | 6.7 | 192.4385 | 0.36432
6.7 | 6.8 | 205.6611 | 0.37218
6.8 | 6.9 | 216.5095 | 0.37478
6.9 | 7 | 229.072 | 0.37953
7 | 7.1 | 241.0107 | 0.38244
7.1 | 7.2 | 252.0293 | 0.38327
7.2 | 7.3 | 268.3302 | 0.39129
7.3 | 7.4 | 280 | 0.39176
7.4 | 7.5 | 292.097 | 0.39234
7.5 | 7.6 | 306.0625 | 0.39487
7.6 | 7.7 | 312.1306 | 0.38701
7.7 | 7.8 | 323.0998 | 0.3852
7.8 | 7.9 | 335.6 | 0.38491
7.9 | 8 | 346.4258 | 0.38243
8 | 8.1 | 358.4667 | 0.38107
8.1 | 8.2 | 370.7848 | 0.37975
8.2 | 8.3 | 385.3485 | 0.3804
8.3 | 8.4 | 396.3794 | 0.37731
8.4 | 8.5 | 410.3 | 0.37678
8.5 | 8.6 | 421.785 | 0.37382
8.6 | 8.7 | 435.2935 | 0.37249
8.7 | 8.8 | 450.6574 | 0.37249
8.8 | 8.9 | 465.39 | 0.3717
8.9 | 9 | 476.6806 | 0.36803
9 | 9.1 | 492.35 | 0.3676
9.1 | 9.2 | 507.4024 | 0.36648
9.2 | 9.3 | 521.1974 | 0.3643
9.3 | 9.4 | 537.5687 | 0.36376
9.4 | 9.5 | 549.058 | 0.3598
9.5 | 9.6 | 566.2 | 0.35944
9.6 | 9.7 | 581.2544 | 0.35758
9.7 | 9.8 | 593.2 | 0.35376
9.8 | 9.9 | 610.6027 | 0.35311
9.9 | 10 | 622.35 | 0.3491
10 | 10.1 | 639.1311 | 0.34787
10.1 | 10.2 | 652.2487 | 0.34457
10.2 | 10.3 | 672.3108 | 0.34482
10.3 | 10.4 | 678.7168 | 0.33807
10.4 | 10.5 | 697.4207 | 0.33746
10.5 | 10.6 | 713.4547 | 0.33545
10.6 | 10.7 | 728.2 | 0.33278
10.7 | 10.8 | 733.6016 | 0.32594
10.8 | 10.9 | 755.2 | 0.3263
10.9 | 11 | 769.9381 | 0.3236
11 | 11.1 | 786.9364 | 0.3218
11.1 | 11.2 | 807.3405 | 0.3213
11.2 | 11.3 | 824.2357 | 0.31932
11.3 | 11.4 | 822.9167 | 0.31042
11.4 | 11.5 | 840.36 | 0.30873
11.5 | 11.6 | 846.51 | 0.30295
11.6 | 11.7 | 860.1267 | 0.29993
11.7 | 11.8 | 871.3864 | 0.29613
11.8 | 11.9 | 890 | 0.29483
11.9 | 12 | 907.0125 | 0.29295
12 | 12.1 | 925.3 | 0.29145
12.1 | 12.2 | 946.7333 | 0.29087
12.2 | 12.3 | 949.5333 | 0.28461
12.3 | 12.4 | 962.3 | 0.28146
12.4 | 12.5 | 975.22 | 0.2784
12.5 | 12.6 | 990.25 | 0.27596
12.6 | 12.7 | 1005.32 | 0.27354
12.7 | 12.8 | 1025.36 | 0.27245
12.8 | 12.9 | 1040.3 | 0.26999
12.9 | 13 | 1049.7 | 0.26615
13 | 13.1 | 1065.23 | 0.2639
13.1 | 13.2 | 1086.31 | 0.26301
13.2 | 13.3 | 1106.31 | 0.26181
13.3 | 13.4 | 1132.36 | 0.26197
13.4 | 13.5 | 1154.21 | 0.26109
13.5 | 13.6 | 1170.2 | 0.25887
13.6 | 13.7 | 1184.32 | 0.25626
13.7 | 13.8 | 1202.36 | 0.25451
13.8 | 13.9 | 1224.31 | 0.25356
13.9 | 14 | 1235.31 | 0.25036
14 | 14.1 | 1250 | 0.24794
14.1 | 14.2 | 1250 | 0.2427
14.2 | 14.3 | 1250 | 0.23761
14.3 | 14.4 | 1250 | 0.23266
14.4 | 14.5 | 1250 | 0.22785
14.5 | 14.6 | 1250 | 0.22317
14.6 | 14.7 | 1250 | 0.21861
14.7 | 14.8 | 1250 | 0.21418
14.8 | 14.9 | 1250 | 0.20987
14.9 | 15 | 1250 | 0.20567
15 | 15.1 | 1250 | 0.20159
15.1 | 15.2 | 1250 | 0.19761
15.2 | 15.3 | 1250 | 0.19373
15.3 | 15.4 | 1250 | 0.18996
15.4 | 15.5 | 1250 | 0.18628
15.5 | 15.6 | 1250 | 0.1827
15.6 | 15.7 | 1250 | 0.17921
15.7 | 15.8 | 1250 | 0.17581
15.8 | 15.9 | 1250 | 0.17249
15.9 | 16 | 1250 | 0.16926
16 | 16.1 | 1250 | 0.1661
16.1 | 16.2 | 1250 | 0.16303
16.2 | 16.3 | 1250 | 0.16003
16.3 | 16.4 | 1250 | 0.1571
16.4 | 16.5 | 1250 | 0.15424
16.5 | 16.6 | 1250 | 0.15146
16.6 | 16.7 | 1250 | 0.14873
16.7 | 16.8 | 1250 | 0.14608
16.8 | 16.9 | 1250 | 0.14349
16.9 | 17 | 1250 | 0.14095
17 | 17.1 | 1250 | 0.13848
17.1 | 17.2 | 1250 | 0.13607
17.2 | 17.3 | 1250 | 0.13371
17.3 | 17.4 | 1250 | 0.1314
17.4 | 17.5 | 1250 | 0.12915
17.5 | 17.6 | 1250 | 0.12695
17.6 | 17.7 | 1250 | 0.1248
17.7 | 17.8 | 1250 | 0.12269
17.8 | 17.9 | 1250 | 0.12064
17.9 | 18 | 1250 | 0.11863
18 | 18.1 | 1250 | 0.11666
18.1 | 18.2 | 1250 | 0.11474
18.2 | 18.3 | 1250 | 0.11286
18.3 | 18.4 | 1250 | 0.11102
18.4 | 18.5 | 1250 | 0.10921
18.5 | 18.6 | 1250 | 0.10745
18.6 | 18.7 | 1250 | 0.10573
18.7 | 18.8 | 1250 | 0.10404
18.8 | 18.9 | 1250 | 0.10239
18.9 | 19 | 1250 | 0.10077
19 | 19.1 | 1250 | 0.099192
19.1 | 19.2 | 1250 | 0.097642
19.2 | 19.3 | 1250 | 0.096124
19.3 | 19.4 | 1250 | 0.094638
19.4 | 19.5 | 1250 | 0.093182
19.5 | 19.6 | 1250 | 0.091755
19.6 | 19.7 | 1250 | 0.090358
19.7 | 19.8 | 1250 | 0.088989
19.8 | 19.9 | 1250 | 0.087648
19.9 | 20 | 1250 | 0.086333
20 | 25 | 0 | 0
25 | 50 | 0 | 0