## BAGE_MOD
Wind Speed From | Wind Speed To | Power (Kw) | Cp
0 | 1.2 | 0 | 0 | Turbine Make | Suzlon
1.2 | 1.3 | 0 | 0 | Turbine Type | S66
1.3 | 1.4 | 0 | 0 | Cut in Speed | 4
1.4 | 1.5 | 0 | 0 | Cut Out Speed | 20
1.5 | 1.6 | 0 | 0 | Rated Speed | 12
1.6 | 1.7 | 0 | 0 | Swept area | 3421
1.7 | 1.8 | 0 | 0 | Air Density | 1.0635
1.8 | 1.9 | 0 | 0
1.9 | 2 | 0 | 0
2 | 2.1 | 0 | 0
2.1 | 2.2 | 0 | 0
2.2 | 2.3 | 0 | 0
2.3 | 2.4 | 0 | 0
2.4 | 2.5 | 0 | 0
2.5 | 2.6 | 0 | 0
2.6 | 2.7 | 0 | 0
2.7 | 2.8 | 0 | 0
2.8 | 2.9 | 0 | 0
2.9 | 3 | 0 | 0
3 | 3.1 | 2.3 | 0.042441
3.1 | 3.2 | 3.2 | 0.053683
3.2 | 3.3 | 5.1889 | 0.079373
3.3 | 3.4 | 4.3 | 0.060141
3.4 | 3.5 | 7.4121 | 0.095033
3.5 | 3.6 | 8.069 | 0.095072
3.6 | 3.7 | 11.2484 | 0.12207
3.7 | 3.8 | 14.4546 | 0.14481
3.8 | 3.9 | 17.3605 | 0.16088
3.9 | 4 | 20.3883 | 0.17512
4 | 4.1 | 24.4588 | 0.19508
4.1 | 4.2 | 27.9159 | 0.20713
4.2 | 4.3 | 32.0174 | 0.22137
4.3 | 4.4 | 35.9159 | 0.23178
4.4 | 4.5 | 40.6713 | 0.24535
4.5 | 4.6 | 43.9422 | 0.24817
4.6 | 4.7 | 49.4902 | 0.26204
4.7 | 4.8 | 54.0888 | 0.26886
4.8 | 4.9 | 58.7544 | 0.27453
4.9 | 5 | 63.7772 | 0.28048
5 | 5.1 | 67.7704 | 0.28085
5.1 | 5.2 | 73.536 | 0.28749
5.2 | 5.3 | 78.4328 | 0.28961
5.3 | 5.4 | 84.4503 | 0.29482
5.4 | 5.5 | 89.4357 | 0.2955
5.5 | 5.6 | 94.3444 | 0.29532
5.6 | 5.7 | 101.9498 | 0.30262
5.7 | 5.8 | 105.4573 | 0.29712
5.8 | 5.9 | 114.3139 | 0.30597
5.9 | 6 | 120.7215 | 0.30723
6 | 6.1 | 129.5543 | 0.31376
6.1 | 6.2 | 139.2827 | 0.32126
6.2 | 6.3 | 148.1336 | 0.32567
6.3 | 6.4 | 155.4425 | 0.32596
6.4 | 6.5 | 168.118 | 0.33652
6.5 | 6.6 | 178.2235 | 0.34078
6.6 | 6.7 | 192.3839 | 0.35163
6.7 | 6.8 | 206.0346 | 0.36021
6.8 | 6.9 | 218.7252 | 0.36601
6.9 | 7 | 232.7662 | 0.37305
7 | 7.1 | 246.8005 | 0.37906
7.1 | 7.2 | 256.0903 | 0.37717
7.2 | 7.3 | 273.202 | 0.38606
7.3 | 7.4 | 283.7852 | 0.38498
7.4 | 7.5 | 301.8805 | 0.39336
7.5 | 7.6 | 315.1019 | 0.39459
7.6 | 7.7 | 329.9425 | 0.39729
7.7 | 7.8 | 346.8381 | 0.40177
7.8 | 7.9 | 361.5283 | 0.40309
7.9 | 8 | 371.2306 | 0.39858
8 | 8.1 | 390.5714 | 0.404
8.1 | 8.2 | 402.1814 | 0.40098
8.2 | 8.3 | 419.9372 | 0.40373
8.3 | 8.4 | 433.2411 | 0.40182
8.4 | 8.5 | 450.9178 | 0.40363
8.5 | 8.6 | 462.7106 | 0.3999
8.6 | 8.7 | 481.3619 | 0.40184
8.7 | 8.8 | 502.5727 | 0.40541
8.8 | 8.9 | 512.8018 | 0.39987
8.9 | 9 | 528.9707 | 0.39888
9 | 9.1 | 540.1068 | 0.394
9.1 | 9.2 | 557.9647 | 0.3939
9.2 | 9.3 | 575.5207 | 0.39332
9.3 | 9.4 | 592.8613 | 0.39238
9.4 | 9.5 | 606.2654 | 0.38872
9.5 | 9.6 | 628.0749 | 0.39024
9.6 | 9.7 | 651.1994 | 0.39223
9.7 | 9.8 | 659.7292 | 0.38532
9.8 | 9.9 | 679.3458 | 0.38488
9.9 | 10 | 700.4238 | 0.38504
10 | 10.1 | 716.3247 | 0.3822
10.1 | 10.2 | 734.7766 | 0.38062
10.2 | 10.3 | 751.6887 | 0.37815
10.3 | 10.4 | 767.0128 | 0.37484
10.4 | 10.5 | 786.7322 | 0.37359
10.5 | 10.6 | 802.2856 | 0.3703
10.6 | 10.7 | 822.8044 | 0.36922
10.7 | 10.8 | 841.1437 | 0.36706
10.8 | 10.9 | 866.6815 | 0.36789
10.9 | 11 | 881.4075 | 0.36403
11 | 11.1 | 897.0961 | 0.36059
11.1 | 11.2 | 927.3086 | 0.36284
11.2 | 11.3 | 927.4721 | 0.35335
11.3 | 11.4 | 950.962 | 0.35285
11.4 | 11.5 | 967.9483 | 0.34986
11.5 | 11.6 | 988.3748 | 0.34809
11.6 | 11.7 | 1015.8059 | 0.34865
11.7 | 11.8 | 1024.9674 | 0.34293
11.8 | 11.9 | 1034.2151 | 0.33737
11.9 | 12 | 1037.9516 | 0.3302
12 | 12.1 | 1068.5412 | 0.33157
12.1 | 12.2 | 1080 | 0.32695
12.2 | 12.3 | 1090.027 | 0.322
12.3 | 12.4 | 1110 | 0.32003
12.4 | 12.5 | 1140.4172 | 0.32098
12.5 | 12.6 | 1157.5524 | 0.3181
12.6 | 12.7 | 1155.587 | 0.31012
12.7 | 12.8 | 1176.32 | 0.30834
12.8 | 12.9 | 1179.5778 | 0.30206
12.9 | 13 | 1187.58 | 0.29715
13 | 13.1 | 1199 | 0.29319
13.1 | 13.2 | 1215.6187 | 0.29055
13.2 | 13.3 | 1225 | 0.28623
13.3 | 13.4 | 1232 | 0.28147
13.4 | 13.5 | 1232 | 0.27526
13.5 | 13.6 | 1232 | 0.26924
13.6 | 13.7 | 1232 | 0.26338
13.7 | 13.8 | 1232 | 0.2577
13.8 | 13.9 | 1232 | 0.25218
13.9 | 14 | 1232 | 0.24681
14 | 14.1 | 1232 | 0.2416
14.1 | 14.2 | 1232 | 0.23653
14.2 | 14.3 | 1232 | 0.2316
14.3 | 14.4 | 1232 | 0.22681
14.4 | 14.5 | 1232 | 0.22215
14.5 | 14.6 | 1232 | 0.21762
14.6 | 14.7 | 1232 | 0.21321
14.7 | 14.8 | 1232 | 0.20891
14.8 | 14.9 | 1232 | 0.20473
14.9 | 15 | 1232 | 0.20067
15 | 15.1 | 1232 | 0.19671
15.1 | 15.2 | 1232 | 0.19285
15.2 | 15.3 | 1232 | 0.18909
15.3 | 15.4 | 1232 | 0.18543
15.4 | 15.5 | 1232 | 0.18187
15.5 | 15.6 | 1232 | 0.17839
15.6 | 15.7 | 1232 | 0.17501
15.7 | 15.8 | 1232 | 0.1717
15.8 | 15.9 | 1232 | 0.16848
15.9 | 16 | 1232 | 0.16534
16 | 16.1 | 1232 | 0.16228
16.1 | 16.2 | 1232 | 0.1593
16.2 | 16.3 | 1232 | 0.15638
16.3 | 16.4 | 1232 | 0.15354
16.4 | 16.5 | 1232 | 0.15076
16.5 | 16.6 | 1232 | 0.14806
16.6 | 16.7 | 1232 | 0.14541
16.7 | 16.8 | 1232 | 0.14283
16.8 | 16.9 | 1232 | 0.14031
16.9 | 17 | 1232 | 0.13785
17 | 17.1 | 1232 | 0.13544
17.1 | 17.2 | 1232 | 0.1331
17.2 | 17.3 | 1232 | 0.1308
17.3 | 17.4 | 1232 | 0.12856
17.4 | 17.5 | 1232 | 0.12637
17.5 | 17.6 | 1232 | 0.12423
17.6 | 17.7 | 1232 | 0.12213
17.7 | 17.8 | 1232 | 0.12009
17.8 | 17.9 | 1232 | 0.11808
17.9 | 18 | 1232 | 0.11613
18 | 18.1 | 1232 | 0.11421
18.1 | 18.2 | 1232 | 0.11234
18.2 | 18.3 | 1232 | 0.11051
18.3 | 18.4 | 1232 | 0.10872
18.4 | 18.5 | 1232 | 0.10696
18.5 | 18.6 | 1232 | 0.10525
18.6 | 18.7 | 1232 | 0.10357
18.7 | 18.8 | 1232 | 0.10192
18.8 | 18.9 | 1232 | 0.10031
18.9 | 19 | 1232 | 0.098739
19 | 19.1 | 1232 | 0.097196
19.1 | 19.2 | 1232 | 0.095686
19.2 | 19.3 | 1232 | 0.094206
19.3 | 19.4 | 1232 | 0.092757
19.4 | 19.5 | 1232 | 0.091337
19.5 | 19.6 | 1232 | 0.089946
19.6 | 19.7 | 1232 | 0.088583
19.7 | 19.8 | 1232 | 0.087248
19.8 | 19.9 | 1232 | 0.085939
19.9 | 20 | 1232 | 0.084656
20 | 25 | 0 | 0
25 | 50 | 0 | 0