## BAGE_MOD
Wind Speed From | Wind Speed To | Power (Kw) | Cp
0 | 1.1 | 0 | 0 | Turbine Make | Suzlon
1.1 | 1.2 | 0 | 0 | Turbine Type | S66
1.2 | 1.3 | 0 | 0 | Cut in Speed | 4
1.3 | 1.4 | 0 | 0 | Cut Out Speed | 20
1.4 | 1.5 | 0 | 0 | Rated Speed | 12
1.5 | 1.6 | 0 | 0 | Swept area | 3421
1.6 | 1.7 | 0 | 0 | Air Density | 1.0782
1.7 | 1.8 | 0 | 0
1.8 | 1.9 | 0 | 0
1.9 | 2 | 0 | 0
2 | 2.1 | 0 | 0
2.1 | 2.2 | 0 | 0
2.2 | 2.3 | 0 | 0
2.3 | 2.4 | 0 | 0
2.4 | 2.5 | 0 | 0
2.5 | 2.6 | 0 | 0
2.6 | 2.7 | 0 | 0
2.7 | 2.8 | 0 | 0
2.8 | 2.9 | 0 | 0
2.9 | 3 | 0 | 0
3 | 3.1 | 0 | 0
3.1 | 3.2 | 1 | 0.016547
3.2 | 3.3 | 2 | 0.030176
3.3 | 3.4 | 3 | 0.041387
3.4 | 3.5 | 4 | 0.050586
3.5 | 3.6 | 5.9472 | 0.069116
3.6 | 3.7 | 8.3505 | 0.089389
3.7 | 3.8 | 11.0613 | 0.1093
3.8 | 3.9 | 13.5285 | 0.12366
3.9 | 4 | 17.2753 | 0.14636
4 | 4.1 | 20.5036 | 0.16131
4.1 | 4.2 | 24.4042 | 0.17861
4.2 | 4.3 | 27.6411 | 0.18851
4.3 | 4.4 | 32.08 | 0.2042
4.4 | 4.5 | 35.8925 | 0.21357
4.5 | 4.6 | 40.1593 | 0.22371
4.6 | 4.7 | 45.2934 | 0.23655
4.7 | 4.8 | 49.3912 | 0.24216
4.8 | 4.9 | 54.0548 | 0.24913
4.9 | 5 | 59.1983 | 0.25679
5 | 5.1 | 63.6539 | 0.26019
5.1 | 5.2 | 69.0998 | 0.26647
5.2 | 5.3 | 73.1626 | 0.26646
5.3 | 5.4 | 78.7664 | 0.27123
5.4 | 5.5 | 83.6813 | 0.27272
5.5 | 5.6 | 90.2548 | 0.27867
5.6 | 5.7 | 96.7275 | 0.28321
5.7 | 5.8 | 102.4667 | 0.28476
5.8 | 5.9 | 109.9263 | 0.29022
5.9 | 6 | 117.742 | 0.29557
6 | 6.1 | 127.5435 | 0.30468
6.1 | 6.2 | 135.4339 | 0.30813
6.2 | 6.3 | 144.7387 | 0.31386
6.3 | 6.4 | 154.4522 | 0.31947
6.4 | 6.5 | 164.5751 | 0.32494
6.5 | 6.6 | 179.5446 | 0.33862
6.6 | 6.7 | 187.3488 | 0.33776
6.7 | 6.8 | 201.2787 | 0.3471
6.8 | 6.9 | 216.9352 | 0.35806
6.9 | 7 | 230.6758 | 0.36466
7 | 7.1 | 245.6307 | 0.37212
7.1 | 7.2 | 257.9623 | 0.37475
7.2 | 7.3 | 274.9058 | 0.38317
7.3 | 7.4 | 283.4433 | 0.37927
7.4 | 7.5 | 299.3421 | 0.38473
7.5 | 7.6 | 311.2924 | 0.38451
7.6 | 7.7 | 327.0789 | 0.38847
7.7 | 7.8 | 340.1311 | 0.38863
7.8 | 7.9 | 352.7037 | 0.38789
7.9 | 8 | 369.9716 | 0.39181
8 | 8.1 | 381.6197 | 0.38936
8.1 | 8.2 | 393.0593 | 0.38654
8.2 | 8.3 | 410.6449 | 0.38941
8.3 | 8.4 | 427.1954 | 0.39081
8.4 | 8.5 | 455.1378 | 0.40185
8.5 | 8.6 | 471.3804 | 0.40184
8.6 | 8.7 | 487.3096 | 0.40126
8.7 | 8.8 | 501.9523 | 0.39939
8.8 | 8.9 | 516.3578 | 0.39715
8.9 | 9 | 534.6729 | 0.39768
9 | 9.1 | 551.0046 | 0.39647
9.1 | 9.2 | 567.6551 | 0.39527
9.2 | 9.3 | 578.6197 | 0.39005
9.3 | 9.4 | 612.8412 | 0.40008
9.4 | 9.5 | 603.6859 | 0.38178
9.5 | 9.6 | 621.9137 | 0.38115
9.6 | 9.7 | 634.7059 | 0.37708
9.7 | 9.8 | 655.1706 | 0.37745
9.8 | 9.9 | 666.3101 | 0.37235
9.9 | 10 | 680.8815 | 0.36919
10 | 10.1 | 697.0049 | 0.36682
10.1 | 10.2 | 716.6759 | 0.36618
10.2 | 10.3 | 738.5803 | 0.36649
10.3 | 10.4 | 744.6334 | 0.35894
10.4 | 10.5 | 763.2271 | 0.35749
10.5 | 10.6 | 788.7775 | 0.3591
10.6 | 10.7 | 805.1036 | 0.35635
10.7 | 10.8 | 823.6063 | 0.35451
10.8 | 10.9 | 836.8585 | 0.35039
10.9 | 11 | 849.6995 | 0.34615
11 | 11.1 | 880.5808 | 0.34912
11.1 | 11.2 | 891.2219 | 0.34396
11.2 | 11.3 | 910.1412 | 0.34202
11.3 | 11.4 | 913.5567 | 0.33435
11.4 | 11.5 | 940.7977 | 0.33541
11.5 | 11.6 | 957.4387 | 0.33259
11.6 | 11.7 | 985.3459 | 0.33359
11.7 | 11.8 | 1003.8346 | 0.33128
11.8 | 11.9 | 1020.9733 | 0.32851
11.9 | 12 | 1046.0091 | 0.32822
12 | 12.1 | 1059.0044 | 0.32413
12.1 | 12.2 | 1071.9997 | 0.32011
12.2 | 12.3 | 1084.9951 | 0.31615
12.3 | 12.4 | 1097.9904 | 0.31226
12.4 | 12.5 | 1110.9857 | 0.30843
12.5 | 12.6 | 1127.0297 | 0.30549
12.6 | 12.7 | 1143.0737 | 0.30258
12.7 | 12.8 | 1159.1177 | 0.29969
12.8 | 12.9 | 1175.1617 | 0.29683
12.9 | 13 | 1191.2057 | 0.29399
13 | 13.1 | 1207.2497 | 0.29118
13.1 | 13.2 | 1223.2938 | 0.28839
13.2 | 13.3 | 1227.4389 | 0.28289
13.3 | 13.4 | 1231.9511 | 0.27762
13.4 | 13.5 | 1236.4633 | 0.27249
13.5 | 13.6 | 1240.9756 | 0.2675
13.6 | 13.7 | 1245.4878 | 0.26264
13.7 | 13.8 | 1250 | 0.2579
13.8 | 13.9 | 1250 | 0.25237
13.9 | 14 | 1250 | 0.247
14 | 14.1 | 1250 | 0.24179
14.1 | 14.2 | 1250 | 0.23671
14.2 | 14.3 | 1250 | 0.23178
14.3 | 14.4 | 1250 | 0.22699
14.4 | 14.5 | 1250 | 0.22232
14.5 | 14.6 | 1250 | 0.21779
14.6 | 14.7 | 1250 | 0.21337
14.7 | 14.8 | 1250 | 0.20908
14.8 | 14.9 | 1250 | 0.20489
14.9 | 15 | 1250 | 0.20082
15 | 15.1 | 1250 | 0.19686
15.1 | 15.2 | 1250 | 0.193
15.2 | 15.3 | 1250 | 0.18924
15.3 | 15.4 | 1250 | 0.18558
15.4 | 15.5 | 1250 | 0.18201
15.5 | 15.6 | 1250 | 0.17853
15.6 | 15.7 | 1250 | 0.17514
15.7 | 15.8 | 1250 | 0.17184
15.8 | 15.9 | 1250 | 0.16862
15.9 | 16 | 1250 | 0.16547
16 | 16.1 | 1250 | 0.16241
16.1 | 16.2 | 1250 | 0.15942
16.2 | 16.3 | 1250 | 0.1565
16.3 | 16.4 | 1250 | 0.15366
16.4 | 16.5 | 1250 | 0.15088
16.5 | 16.6 | 1250 | 0.14817
16.6 | 16.7 | 1250 | 0.14553
16.7 | 16.8 | 1250 | 0.14294
16.8 | 16.9 | 1250 | 0.14042
16.9 | 17 | 1250 | 0.13796
17 | 17.1 | 1250 | 0.13555
17.1 | 17.2 | 1250 | 0.1332
17.2 | 17.3 | 1250 | 0.1309
17.3 | 17.4 | 1250 | 0.12866
17.4 | 17.5 | 1250 | 0.12647
17.5 | 17.6 | 1250 | 0.12432
17.6 | 17.7 | 1250 | 0.12223
17.7 | 17.8 | 1250 | 0.12018
17.8 | 17.9 | 1250 | 0.11818
17.9 | 18 | 1250 | 0.11622
18 | 18.1 | 1250 | 0.1143
18.1 | 18.2 | 1250 | 0.11243
18.2 | 18.3 | 1250 | 0.11059
18.3 | 18.4 | 1250 | 0.1088
18.4 | 18.5 | 1250 | 0.10705
18.5 | 18.6 | 1250 | 0.10533
18.6 | 18.7 | 1250 | 0.10365
18.7 | 18.8 | 1250 | 0.102
18.8 | 18.9 | 1250 | 0.10039
18.9 | 19 | 1250 | 0.098816
19 | 19.1 | 1250 | 0.097272
19.1 | 19.2 | 1250 | 0.09576
19.2 | 19.3 | 1250 | 0.094279
19.3 | 19.4 | 1250 | 0.092829
19.4 | 19.5 | 1250 | 0.091408
19.5 | 19.6 | 1250 | 0.090016
19.6 | 19.7 | 1250 | 0.088652
19.7 | 19.8 | 1250 | 0.087316
19.8 | 19.9 | 1250 | 0.086006
19.9 | 20 | 0 | 0
20 | 25 | 0 | 0
25 | 50 | 0 | 0