## BAGE_MOD
Wind Speed From | Wind Speed To | Power (Kw) | Cp
0 | 1.1 | 0 | 0 | Turbine Make | Suzlon
1.1 | 1.2 | 0 | 0 | Turbine Type | S66
1.2 | 1.3 | 0 | 0 | Cut in Speed | 4
1.3 | 1.4 | 0 | 0 | Cut Out Speed | 20
1.4 | 1.5 | 0 | 0 | Rated Speed | 12
1.5 | 1.6 | 0 | 0 | Swept area | 3421
1.6 | 1.7 | 0 | 0 | Air Density | 1.0943
1.7 | 1.8 | 0 | 0
1.8 | 1.9 | 0 | 0
1.9 | 2 | 0 | 0
2 | 2.1 | 0 | 0
2.1 | 2.2 | 0 | 0
2.2 | 2.3 | 0 | 0
2.3 | 2.4 | 0 | 0
2.4 | 2.5 | 0 | 0
2.5 | 2.6 | 0 | 0
2.6 | 2.7 | 0 | 0
2.7 | 2.8 | 0 | 0
2.8 | 2.9 | 0 | 0
2.9 | 3 | 0 | 0
3 | 3.1 | 0 | 0
3.1 | 3.2 | 0 | 0
3.2 | 3.3 | 0 | 0
3.3 | 3.4 | 2.1 | 0.028544
3.4 | 3.5 | 3.5 | 0.043611
3.5 | 3.6 | 5.2 | 0.059543
3.6 | 3.7 | 8.3821 | 0.088405
3.7 | 3.8 | 10.85 | 0.10564
3.8 | 3.9 | 12.7348 | 0.11469
3.9 | 4 | 15.8619 | 0.13241
4 | 4.1 | 19.6246 | 0.15212
4.1 | 4.2 | 23.3331 | 0.16825
4.2 | 4.3 | 27.2983 | 0.18343
4.3 | 4.4 | 32.3626 | 0.20296
4.4 | 4.5 | 36.85 | 0.21604
4.5 | 4.6 | 41.296 | 0.22666
4.6 | 4.7 | 46.15 | 0.23747
4.7 | 4.8 | 51.3519 | 0.24806
4.8 | 4.9 | 56.1655 | 0.25504
4.9 | 5 | 60.9865 | 0.26065
5 | 5.1 | 65.58 | 0.26412
5.1 | 5.2 | 70.616 | 0.2683
5.2 | 5.3 | 75.2988 | 0.2702
5.3 | 5.4 | 81.703 | 0.2772
5.4 | 5.5 | 88.5424 | 0.28431
5.5 | 5.6 | 94.447 | 0.28731
5.6 | 5.7 | 100.6967 | 0.29048
5.7 | 5.8 | 106.2821 | 0.29101
5.8 | 5.9 | 115.3301 | 0.3
5.9 | 6 | 124.7307 | 0.3085
6 | 6.1 | 137.1417 | 0.32278
6.1 | 6.2 | 146 | 0.32727
6.2 | 6.3 | 155 | 0.33116
6.3 | 6.4 | 166.0702 | 0.33844
6.4 | 6.5 | 180.2886 | 0.35072
6.5 | 6.6 | 193.9805 | 0.36046
6.6 | 6.7 | 203.6992 | 0.36182
6.7 | 6.8 | 219.27 | 0.37255
6.8 | 6.9 | 234.022 | 0.38058
6.9 | 7 | 246.1457 | 0.38338
7 | 7.1 | 258.5769 | 0.38596
7.1 | 7.2 | 271.4791 | 0.38857
7.2 | 7.3 | 286.7654 | 0.39381
7.3 | 7.4 | 299.9752 | 0.39548
7.4 | 7.5 | 314.6147 | 0.39841
7.5 | 7.6 | 328.1074 | 0.39931
7.6 | 7.7 | 343.2544 | 0.40168
7.7 | 7.8 | 359.3528 | 0.40455
7.8 | 7.9 | 373 | 0.40417
7.9 | 8 | 387.1478 | 0.40396
8 | 8.1 | 402.1675 | 0.40428
8.1 | 8.2 | 415.4106 | 0.4025
8.2 | 8.3 | 430.1508 | 0.4019
8.3 | 8.4 | 446.0797 | 0.40208
8.4 | 8.5 | 460.881 | 0.40093
8.5 | 8.6 | 476.0504 | 0.39984
8.6 | 8.7 | 492.4405 | 0.39951
8.7 | 8.8 | 508.277 | 0.39846
8.8 | 8.9 | 524.4853 | 0.39746
8.9 | 9 | 542.4537 | 0.39753
9 | 9.1 | 558.0298 | 0.39561
9.1 | 9.2 | 576.663 | 0.39563
9.2 | 9.3 | 591.6436 | 0.39296
9.3 | 9.4 | 608.2349 | 0.39122
9.4 | 9.5 | 624.7968 | 0.38931
9.5 | 9.6 | 643.4168 | 0.38852
9.6 | 9.7 | 661.2028 | 0.38704
9.7 | 9.8 | 678.3687 | 0.38505
9.8 | 9.9 | 697.6411 | 0.38411
9.9 | 10 | 715.6506 | 0.38233
10 | 10.1 | 733.8 | 0.38049
10.1 | 10.2 | 751.5066 | 0.37832
10.2 | 10.3 | 769.4092 | 0.37616
10.3 | 10.4 | 787.7336 | 0.37412
10.4 | 10.5 | 806.3351 | 0.37212
10.5 | 10.6 | 822.2174 | 0.36881
10.6 | 10.7 | 843.3096 | 0.36776
10.7 | 10.8 | 859.539 | 0.36452
10.8 | 10.9 | 877.4034 | 0.36195
10.9 | 11 | 895.1008 | 0.35927
11 | 11.1 | 915.074 | 0.35745
11.1 | 11.2 | 929.3086 | 0.35338
11.2 | 11.3 | 950.4556 | 0.35191
11.3 | 11.4 | 967.3332 | 0.34881
11.4 | 11.5 | 987.3536 | 0.34683
11.5 | 11.6 | 1002.0866 | 0.34298
11.6 | 11.7 | 1017.5179 | 0.3394
11.7 | 11.8 | 1036.46 | 0.33701
11.8 | 11.9 | 1053.915 | 0.33412
11.9 | 12 | 1068.6122 | 0.33038
12 | 12.1 | 1085.7537 | 0.32742
12.1 | 12.2 | 1102.018 | 0.32422
12.2 | 12.3 | 1117.056 | 0.3207
12.3 | 12.4 | 1133.3474 | 0.31756
12.4 | 12.5 | 1147.2937 | 0.31382
12.5 | 12.6 | 1160.7195 | 0.30999
12.6 | 12.7 | 1171.9979 | 0.30567
12.7 | 12.8 | 1182.9122 | 0.30134
12.8 | 12.9 | 1190.3227 | 0.29623
12.9 | 13 | 1203.2444 | 0.29259
13 | 13.1 | 1208.376 | 0.28716
13.1 | 13.2 | 1221.4679 | 0.28372
13.2 | 13.3 | 1226.6005 | 0.27854
13.3 | 13.4 | 1231.8414 | 0.27351
13.4 | 13.5 | 1235.884 | 0.26835
13.5 | 13.6 | 1243.2934 | 0.26405
13.6 | 13.7 | 1248.621 | 0.25942
13.7 | 13.8 | 1250 | 0.2541
13.8 | 13.9 | 1250 | 0.24866
13.9 | 14 | 1250 | 0.24337
14 | 14.1 | 1250 | 0.23822
14.1 | 14.2 | 1250 | 0.23323
14.2 | 14.3 | 1250 | 0.22837
14.3 | 14.4 | 1250 | 0.22364
14.4 | 14.5 | 1250 | 0.21905
14.5 | 14.6 | 1250 | 0.21458
14.6 | 14.7 | 1250 | 0.21023
14.7 | 14.8 | 1250 | 0.206
14.8 | 14.9 | 1250 | 0.20188
14.9 | 15 | 1250 | 0.19786
15 | 15.1 | 1250 | 0.19396
15.1 | 15.2 | 1250 | 0.19016
15.2 | 15.3 | 1250 | 0.18645
15.3 | 15.4 | 1250 | 0.18284
15.4 | 15.5 | 1250 | 0.17933
15.5 | 15.6 | 1250 | 0.1759
15.6 | 15.7 | 1250 | 0.17256
15.7 | 15.8 | 1250 | 0.16931
15.8 | 15.9 | 1250 | 0.16613
15.9 | 16 | 1250 | 0.16304
16 | 16.1 | 1250 | 0.16002
16.1 | 16.2 | 1250 | 0.15707
16.2 | 16.3 | 1250 | 0.1542
16.3 | 16.4 | 1250 | 0.15139
16.4 | 16.5 | 1250 | 0.14866
16.5 | 16.6 | 1250 | 0.14599
16.6 | 16.7 | 1250 | 0.14338
16.7 | 16.8 | 1250 | 0.14084
16.8 | 16.9 | 1250 | 0.13835
16.9 | 17 | 1250 | 0.13592
17 | 17.1 | 1250 | 0.13355
17.1 | 17.2 | 1250 | 0.13124
17.2 | 17.3 | 1250 | 0.12897
17.3 | 17.4 | 1250 | 0.12676
17.4 | 17.5 | 1250 | 0.1246
17.5 | 17.6 | 1250 | 0.12249
17.6 | 17.7 | 1250 | 0.12043
17.7 | 17.8 | 1250 | 0.11841
17.8 | 17.9 | 1250 | 0.11643
17.9 | 18 | 1250 | 0.11451
18 | 18.1 | 1250 | 0.11262
18.1 | 18.2 | 1250 | 0.11077
18.2 | 18.3 | 1250 | 0.10897
18.3 | 18.4 | 1250 | 0.1072
18.4 | 18.5 | 1250 | 0.10547
18.5 | 18.6 | 1250 | 0.10378
18.6 | 18.7 | 1250 | 0.10212
18.7 | 18.8 | 1250 | 0.1005
18.8 | 18.9 | 1250 | 0.098914
18.9 | 19 | 1250 | 0.09736
19 | 19.1 | 1250 | 0.095839
19.1 | 19.2 | 1250 | 0.094349
19.2 | 19.3 | 1250 | 0.09289
19.3 | 19.4 | 1250 | 0.091461
19.4 | 19.5 | 1250 | 0.090061
19.5 | 19.6 | 1250 | 0.08869
19.6 | 19.7 | 1250 | 0.087346
19.7 | 19.8 | 1250 | 0.086029
19.8 | 19.9 | 1250 | 0.084739
19.9 | 20 | 1250 | 0.083474
20 | 20.1 | 0 | 0
20.1 | 50 | 0 | 0