## BAGE_MOD
Wind Speed From | Wind Speed To | Power (Kw) | Cp
0 | 1.1 | 0 | 0 | Turbine Make | Suzlon
1.1 | 1.2 | 0 | 0 | Turbine Type | S66
1.2 | 1.3 | 0 | 0 | Cut in Speed | 4
1.3 | 1.4 | 0 | 0 | Cut Out Speed | 20
1.4 | 1.5 | 0 | 0 | Rated Speed | 12
1.5 | 1.6 | 0 | 0 | Swept area | 3421
1.6 | 1.7 | 0 | 0 | Air Density | 1.0958
1.7 | 1.8 | 0 | 0
1.8 | 1.9 | 0 | 0
1.9 | 2 | 0 | 0
2 | 2.1 | 0 | 0
2.1 | 2.2 | 0 | 0
2.2 | 2.3 | 0 | 0
2.3 | 2.4 | 0 | 0
2.4 | 2.5 | 0 | 0
2.5 | 2.6 | 0 | 0
2.6 | 2.7 | 0 | 0
2.7 | 2.8 | 0 | 0
2.8 | 2.9 | 0 | 0
2.9 | 3 | 0 | 0
3 | 3.1 | 0 | 0
3.1 | 3.2 | 0 | 0
3.2 | 3.3 | 0 | 0
3.3 | 3.4 | 0 | 0
3.4 | 3.5 | 0 | 0
3.5 | 3.6 | 0 | 0
3.6 | 3.7 | 0 | 0
3.7 | 3.8 | 0 | 0
3.8 | 3.9 | 3 | 0.029169
3.9 | 4 | 5 | 0.044971
4 | 4.1 | 7 | 0.058354
4.1 | 4.2 | 10 | 0.077411
4.2 | 4.3 | 15 | 0.10802
4.3 | 4.4 | 20 | 0.13421
4.4 | 4.5 | 25 | 0.15658
4.5 | 4.6 | 30 | 0.17565
4.6 | 4.7 | 34.7778 | 0.19063
4.7 | 4.8 | 39.5556 | 0.20327
4.8 | 4.9 | 44.3333 | 0.21388
4.9 | 5 | 49.1111 | 0.22271
5 | 5.1 | 53.8889 | 0.23001
5.1 | 5.2 | 58.6667 | 0.23596
5.2 | 5.3 | 63.4444 | 0.24073
5.3 | 5.4 | 68.2222 | 0.24448
5.4 | 5.5 | 73 | 0.24734
5.5 | 5.6 | 80 | 0.25654
5.6 | 5.7 | 85 | 0.25823
5.7 | 5.8 | 92.5726 | 0.26669
5.8 | 5.9 | 99.5722 | 0.27227
5.9 | 6 | 109.5834 | 0.28467
6 | 6.1 | 118.2176 | 0.292
6.1 | 6.2 | 126.6008 | 0.29758
6.2 | 6.3 | 137.6846 | 0.30822
6.3 | 6.4 | 147.8283 | 0.31542
6.4 | 6.5 | 160.4519 | 0.32656
6.5 | 6.6 | 174.0727 | 0.33818
6.6 | 6.7 | 186.371 | 0.34586
6.7 | 6.8 | 199.3105 | 0.35356
6.8 | 6.9 | 213.4226 | 0.36213
6.9 | 7 | 227.5347 | 0.36953
7 | 7.1 | 241.6467 | 0.37587
7.1 | 7.2 | 255.7588 | 0.38125
7.2 | 7.3 | 269.8709 | 0.38576
7.3 | 7.4 | 283.983 | 0.38947
7.4 | 7.5 | 298.7405 | 0.39333
7.5 | 7.6 | 313.4981 | 0.39646
7.6 | 7.7 | 328.2556 | 0.39896
7.7 | 7.8 | 334.1741 | 0.39053
7.8 | 7.9 | 348.5514 | 0.39187
7.9 | 8 | 362.9287 | 0.39273
8 | 8.1 | 375.6088 | 0.3914
8.1 | 8.2 | 389.6535 | 0.39118
8.2 | 8.3 | 404.5326 | 0.39144
8.3 | 8.4 | 420.219 | 0.3921
8.4 | 8.5 | 436.2863 | 0.39272
8.5 | 8.6 | 451.6764 | 0.3924
8.6 | 8.7 | 466.4618 | 0.39127
8.7 | 8.8 | 483.1786 | 0.39147
8.8 | 8.9 | 499.2615 | 0.39087
8.9 | 9 | 506.1688 | 0.38307
9 | 9.1 | 519.6814 | 0.38033
9.1 | 9.2 | 536.4806 | 0.37982
9.2 | 9.3 | 553.1477 | 0.37899
9.3 | 9.4 | 572.5638 | 0.37978
9.4 | 9.5 | 586.8754 | 0.37698
9.5 | 9.6 | 605.1639 | 0.37658
9.6 | 9.7 | 622.0496 | 0.37512
9.7 | 9.8 | 633.7879 | 0.37049
9.8 | 9.9 | 643.4626 | 0.36475
9.9 | 10 | 652.8179 | 0.35896
10 | 10.1 | 662.0927 | 0.35324
10.1 | 10.2 | 673.8429 | 0.34894
10.2 | 10.3 | 690.2639 | 0.34703
10.3 | 10.4 | 706.5379 | 0.34497
10.4 | 10.5 | 723.9314 | 0.34336
10.5 | 10.6 | 738.0432 | 0.34015
10.6 | 10.7 | 756.8345 | 0.33903
10.7 | 10.8 | 772.9305 | 0.33662
10.8 | 10.9 | 790.0562 | 0.33461
10.9 | 11 | 805.7626 | 0.33196
11 | 11.1 | 821.6329 | 0.32935
11.1 | 11.2 | 840.0455 | 0.32771
11.2 | 11.3 | 856.1749 | 0.32513
11.3 | 11.4 | 869.7504 | 0.3216
11.4 | 11.5 | 887.8458 | 0.31972
11.5 | 11.6 | 901.7604 | 0.31634
11.6 | 11.7 | 917.2138 | 0.31351
11.7 | 11.8 | 933.031 | 0.31081
11.8 | 11.9 | 946.2381 | 0.30726
11.9 | 12 | 959.4451 | 0.30376
12 | 12.1 | 972.6521 | 0.30031
12.1 | 12.2 | 985.8592 | 0.2969
12.2 | 12.3 | 999.0662 | 0.29354
12.3 | 12.4 | 1012.2733 | 0.29023
12.4 | 12.5 | 1025.4803 | 0.28696
12.5 | 12.6 | 1038.6873 | 0.28373
12.6 | 12.7 | 1051.8944 | 0.28055
12.7 | 12.8 | 1065.1014 | 0.27742
12.8 | 12.9 | 1078.3085 | 0.27433
12.9 | 13 | 1091.5155 | 0.27128
13 | 13.1 | 1104.7225 | 0.26827
13.1 | 13.2 | 1117.9296 | 0.26531
13.2 | 13.3 | 1131.1366 | 0.26239
13.3 | 13.4 | 1144.3437 | 0.25951
13.4 | 13.5 | 1157.5507 | 0.25667
13.5 | 13.6 | 1170.7578 | 0.25387
13.6 | 13.7 | 1183.9648 | 0.25112
13.7 | 13.8 | 1197.1718 | 0.2484
13.8 | 13.9 | 1210.3789 | 0.24572
13.9 | 14 | 1223.5859 | 0.24308
14 | 14.1 | 1236.793 | 0.24047
14.1 | 14.2 | 1250 | 0.23791
14.2 | 14.3 | 1250 | 0.23292
14.3 | 14.4 | 1250 | 0.22806
14.4 | 14.5 | 1250 | 0.22334
14.5 | 14.6 | 1250 | 0.21876
14.6 | 14.7 | 1250 | 0.21429
14.7 | 14.8 | 1250 | 0.20995
14.8 | 14.9 | 1250 | 0.20572
14.9 | 15 | 1250 | 0.20161
15 | 15.1 | 1250 | 0.1976
15.1 | 15.2 | 1250 | 0.1937
15.2 | 15.3 | 1250 | 0.1899
15.3 | 15.4 | 1250 | 0.1862
15.4 | 15.5 | 1250 | 0.1826
15.5 | 15.6 | 1250 | 0.17909
15.6 | 15.7 | 1250 | 0.17567
15.7 | 15.8 | 1250 | 0.17233
15.8 | 15.9 | 1250 | 0.16908
15.9 | 16 | 1250 | 0.16591
16 | 16.1 | 1250 | 0.16282
16.1 | 16.2 | 1250 | 0.1598
16.2 | 16.3 | 1250 | 0.15686
16.3 | 16.4 | 1250 | 0.15399
16.4 | 16.5 | 1250 | 0.15119
16.5 | 16.6 | 1250 | 0.14846
16.6 | 16.7 | 1250 | 0.14579
16.7 | 16.8 | 1250 | 0.14319
16.8 | 16.9 | 1250 | 0.14065
16.9 | 17 | 1250 | 0.13817
17 | 17.1 | 1250 | 0.13574
17.1 | 17.2 | 1250 | 0.13338
17.2 | 17.3 | 1250 | 0.13106
17.3 | 17.4 | 1250 | 0.1288
17.4 | 17.5 | 1250 | 0.12659
17.5 | 17.6 | 1250 | 0.12444
17.6 | 17.7 | 1250 | 0.12233
17.7 | 17.8 | 1250 | 0.12027
17.8 | 17.9 | 1250 | 0.11825
17.9 | 18 | 1250 | 0.11628
18 | 18.1 | 1250 | 0.11435
18.1 | 18.2 | 1250 | 0.11247
18.2 | 18.3 | 1250 | 0.11062
18.3 | 18.4 | 1250 | 0.10882
18.4 | 18.5 | 1250 | 0.10706
18.5 | 18.6 | 1250 | 0.10533
18.6 | 18.7 | 1250 | 0.10364
18.7 | 18.8 | 1250 | 0.10199
18.8 | 18.9 | 1250 | 0.10037
18.9 | 19 | 1250 | 0.098782
19 | 19.1 | 1250 | 0.097231
19.1 | 19.2 | 1250 | 0.095711
19.2 | 19.3 | 1250 | 0.094224
19.3 | 19.4 | 1250 | 0.092767
19.4 | 19.5 | 1250 | 0.091339
19.5 | 19.6 | 1250 | 0.089941
19.6 | 19.7 | 1250 | 0.088572
19.7 | 19.8 | 1250 | 0.08723
19.8 | 19.9 | 1250 | 0.085915
19.9 | 20 | 1250 | 0.084626
20 | 25 | 0 | 0
25 | 50 | 0 | 0