## BAGE_MOD
Wind Speed From | Wind Speed To | Power (Kw) | Cp
0 | 1.1 | 0 | 0 | Turbine Make | Suzlon
1.1 | 1.2 | 0 | 0 | Turbine Type | S66
1.2 | 1.3 | 0 | 0 | Cut in Speed | 4
1.3 | 1.4 | 0 | 0 | Cut Out Speed | 20
1.4 | 1.5 | 0 | 0 | Rated Speed | 12
1.5 | 1.6 | 0 | 0 | Swept area | 3421
1.6 | 1.7 | 0 | 0 | Air Density | 1.0981
1.7 | 1.8 | 0 | 0
1.8 | 1.9 | 0 | 0
1.9 | 2 | 0 | 0
2 | 2.1 | 0 | 0
2.1 | 2.2 | 0 | 0
2.2 | 2.3 | 0 | 0
2.3 | 2.4 | 0 | 0
2.4 | 2.5 | 0 | 0
2.5 | 2.6 | 0 | 0
2.6 | 2.7 | 0 | 0
2.7 | 2.8 | 0 | 0
2.8 | 2.9 | 0 | 0
2.9 | 3 | 0 | 0
3 | 3.1 | 0 | 0
3.1 | 3.2 | 1 | 0.01787
3.2 | 3.3 | 3 | 0.048741
3.3 | 3.4 | 4 | 0.059257
3.4 | 3.5 | 5.8746 | 0.079572
3.5 | 3.6 | 7.4192 | 0.092124
3.6 | 3.7 | 9.4545 | 0.10788
3.7 | 3.8 | 12.8886 | 0.13546
3.8 | 3.9 | 15.7005 | 0.15233
3.9 | 4 | 19.3178 | 0.17337
4 | 4.1 | 22.7374 | 0.18914
4.1 | 4.2 | 27.5329 | 0.21268
4.2 | 4.3 | 31.6411 | 0.22736
4.3 | 4.4 | 36.0571 | 0.24144
4.4 | 4.5 | 40 | 0.24999
4.5 | 4.6 | 44.23 | 0.2584
4.6 | 4.7 | 47.5 | 0.2598
4.7 | 4.8 | 51.3 | 0.26305
4.8 | 4.9 | 55 | 0.26476
4.9 | 5 | 59 | 0.26698
5 | 5.1 | 63.2712 | 0.26947
5.1 | 5.2 | 68.0935 | 0.27328
5.2 | 5.3 | 72.6944 | 0.27524
5.3 | 5.4 | 79.3762 | 0.28385
5.4 | 5.5 | 84.9808 | 0.28732
5.5 | 5.6 | 91.503 | 0.2928
5.6 | 5.7 | 98.6024 | 0.29891
5.7 | 5.8 | 105.8209 | 0.3042
5.8 | 5.9 | 112.2622 | 0.30632
5.9 | 6 | 119 | 0.30847
6 | 6.1 | 126 | 0.31055
6.1 | 6.2 | 134 | 0.31429
6.2 | 6.3 | 143.0016 | 0.31944
6.3 | 6.4 | 153.3799 | 0.32656
6.4 | 6.5 | 164.803 | 0.33469
6.5 | 6.6 | 175.7259 | 0.34066
6.6 | 6.7 | 187 | 0.34628
6.7 | 6.8 | 200 | 0.35402
6.8 | 6.9 | 221 | 0.37418
6.9 | 7 | 234 | 0.37922
7 | 7.1 | 249.3794 | 0.38707
7.1 | 7.2 | 262.6405 | 0.39067
7.2 | 7.3 | 285.6029 | 0.40737
7.3 | 7.4 | 299.5252 | 0.40991
7.4 | 7.5 | 312.876 | 0.41105
7.5 | 7.6 | 326.5 | 0.41202
7.6 | 7.7 | 340.5 | 0.41295
7.7 | 7.8 | 354 | 0.41281
7.8 | 7.9 | 369.2864 | 0.41428
7.9 | 8 | 384.5608 | 0.41524
8 | 8.1 | 400 | 0.41592
8.1 | 8.2 | 415.5329 | 0.41626
8.2 | 8.3 | 431.0658 | 0.41622
8.3 | 8.4 | 446.5987 | 0.41582
8.4 | 8.5 | 462.1316 | 0.41509
8.5 | 8.6 | 477.6645 | 0.41408
8.6 | 8.7 | 493.1974 | 0.4128
8.7 | 8.8 | 508.7303 | 0.41129
8.8 | 8.9 | 524.2632 | 0.40956
8.9 | 9 | 539.7961 | 0.40764
9 | 9.1 | 555.329 | 0.40555
9.1 | 9.2 | 573.5755 | 0.40522
9.2 | 9.3 | 590.5278 | 0.40373
9.3 | 9.4 | 606.6973 | 0.40155
9.4 | 9.5 | 624.9767 | 0.40059
9.5 | 9.6 | 641.7356 | 0.39848
9.6 | 9.7 | 659.7554 | 0.397
9.7 | 9.8 | 678.8721 | 0.396
9.8 | 9.9 | 694.3896 | 0.39278
9.9 | 10 | 713.0004 | 0.3912
10 | 10.1 | 731.8857 | 0.38964
10.1 | 10.2 | 751.3032 | 0.38821
10.2 | 10.3 | 769.5336 | 0.38605
10.3 | 10.4 | 789.0269 | 0.38441
10.4 | 10.5 | 809.0387 | 0.3829
10.5 | 10.6 | 825.5477 | 0.37966
10.6 | 10.7 | 844.6773 | 0.37757
10.7 | 10.8 | 863.9778 | 0.37547
10.8 | 10.9 | 879.7261 | 0.37179
10.9 | 11 | 904.1522 | 0.37169
11 | 11.1 | 916.798 | 0.3667
11.1 | 11.2 | 937.3565 | 0.36488
11.2 | 11.3 | 954.6985 | 0.36177
11.3 | 11.4 | 976.3512 | 0.36024
11.4 | 11.5 | 994.3423 | 0.35731
11.5 | 11.6 | 1010.4608 | 0.35371
11.6 | 11.7 | 1028.7465 | 0.35088
11.7 | 11.8 | 1045.0215 | 0.34737
11.8 | 11.9 | 1066.0332 | 0.34542
11.9 | 12 | 1079.3061 | 0.34098
12 | 12.1 | 1088.308 | 0.3353
12.1 | 12.2 | 1108.4239 | 0.3331
12.2 | 12.3 | 1121.6469 | 0.32885
12.3 | 12.4 | 1143.4 | 0.32712
12.4 | 12.5 | 1149.7679 | 0.32104
12.5 | 12.6 | 1158.7557 | 0.31585
12.6 | 12.7 | 1177.0845 | 0.31327
12.7 | 12.8 | 1187.0691 | 0.30852
12.8 | 12.9 | 1197.1853 | 0.30391
12.9 | 13 | 1208.2426 | 0.29964
13 | 13.1 | 1218.2219 | 0.2952
13.1 | 13.2 | 1220.8224 | 0.28911
13.2 | 13.3 | 1228.284 | 0.28431
13.3 | 13.4 | 1230 | 0.27834
13.4 | 13.5 | 1230 | 0.27215
13.5 | 13.6 | 1230 | 0.26615
13.6 | 13.7 | 1230 | 0.26032
13.7 | 13.8 | 1230 | 0.25466
13.8 | 13.9 | 1230 | 0.24917
13.9 | 14 | 1230 | 0.24383
14 | 14.1 | 1230 | 0.23864
14.1 | 14.2 | 1230 | 0.2336
14.2 | 14.3 | 1230 | 0.2287
14.3 | 14.4 | 1230 | 0.22393
14.4 | 14.5 | 1230 | 0.2193
14.5 | 14.6 | 1230 | 0.21479
14.6 | 14.7 | 1230 | 0.21041
14.7 | 14.8 | 1230 | 0.20614
14.8 | 14.9 | 1230 | 0.20199
14.9 | 15 | 1230 | 0.19795
15 | 15.1 | 1230 | 0.19402
15.1 | 15.2 | 1230 | 0.19019
15.2 | 15.3 | 1230 | 0.18646
15.3 | 15.4 | 1230 | 0.18283
15.4 | 15.5 | 1230 | 0.17929
15.5 | 15.6 | 1230 | 0.17584
15.6 | 15.7 | 1230 | 0.17248
15.7 | 15.8 | 1230 | 0.16921
15.8 | 15.9 | 1230 | 0.16602
15.9 | 16 | 1230 | 0.1629
16 | 16.1 | 1230 | 0.15987
16.1 | 16.2 | 1230 | 0.15691
16.2 | 16.3 | 1230 | 0.15402
16.3 | 16.4 | 1230 | 0.1512
16.4 | 16.5 | 1230 | 0.14845
16.5 | 16.6 | 1230 | 0.14577
16.6 | 16.7 | 1230 | 0.14315
16.7 | 16.8 | 1230 | 0.1406
16.8 | 16.9 | 1230 | 0.1381
16.9 | 17 | 1230 | 0.13566
17 | 17.1 | 1230 | 0.13328
17.1 | 17.2 | 1230 | 0.13096
17.2 | 17.3 | 1230 | 0.12869
17.3 | 17.4 | 1230 | 0.12647
17.4 | 17.5 | 1230 | 0.1243
17.5 | 17.6 | 1230 | 0.12218
17.6 | 17.7 | 1230 | 0.12011
17.7 | 17.8 | 1230 | 0.11809
17.8 | 17.9 | 1230 | 0.11611
17.9 | 18 | 1230 | 0.11417
18 | 18.1 | 1230 | 0.11228
18.1 | 18.2 | 1230 | 0.11043
18.2 | 18.3 | 1230 | 0.10862
18.3 | 18.4 | 1230 | 0.10685
18.4 | 18.5 | 1230 | 0.10512
18.5 | 18.6 | 1230 | 0.10342
18.6 | 18.7 | 1230 | 0.10176
18.7 | 18.8 | 1230 | 0.10014
18.8 | 18.9 | 1230 | 0.098549
18.9 | 19 | 1230 | 0.096993
19 | 19.1 | 1230 | 0.095469
19.1 | 19.2 | 1230 | 0.093978
19.2 | 19.3 | 1230 | 0.092517
19.3 | 19.4 | 1230 | 0.091086
19.4 | 19.5 | 1230 | 0.089685
19.5 | 19.6 | 1230 | 0.088312
19.6 | 19.7 | 1230 | 0.086967
19.7 | 19.8 | 1230 | 0.08565
19.8 | 19.9 | 1230 | 0.084358
19.9 | 20 | 1230 | 0.083093
20 | 20.1 | 0 | 0
20.1 | 50 | 0 | 0