## BAGE_MOD
Wind Speed From | Wind Speed To | Power (Kw) | Cp
0 | 1.1 | 0 | 0 | Turbine Make | Suzlon
1.1 | 1.2 | 0 | 0 | Turbine Type | S66
1.2 | 1.3 | 0 | 0 | Cut in Speed | 4
1.3 | 1.4 | 0 | 0 | Cut Out Speed | 20
1.4 | 1.5 | 0 | 0 | Rated Speed | 12
1.5 | 1.6 | 0 | 0 | Swept area | 3421
1.6 | 1.7 | 0 | 0 | Air Density | 1.099
1.7 | 1.8 | 0 | 0
1.8 | 1.9 | 0 | 0
1.9 | 2 | 0 | 0
2 | 2.1 | 0 | 0
2.1 | 2.2 | 0 | 0
2.2 | 2.3 | 0 | 0
2.3 | 2.4 | 0 | 0
2.4 | 2.5 | 0 | 0
2.5 | 2.6 | 0 | 0
2.6 | 2.7 | 0 | 0
2.7 | 2.8 | 0 | 0
2.8 | 2.9 | 0 | 0
2.9 | 3 | 0 | 0
3 | 3.1 | 0 | 0
3.1 | 3.2 | 0 | 0
3.2 | 3.3 | 1.2 | 0.019481
3.3 | 3.4 | 5.4667 | 0.080921
3.4 | 3.5 | 6.25 | 0.084591
3.5 | 3.6 | 8.2778 | 0.1027
3.6 | 3.7 | 9.501 | 0.10833
3.7 | 3.8 | 11.8436 | 0.12438
3.8 | 3.9 | 14.5194 | 0.14076
3.9 | 4 | 17.7094 | 0.15881
4 | 4.1 | 20.9746 | 0.17434
4.1 | 4.2 | 24.6969 | 0.19062
4.2 | 4.3 | 28.4512 | 0.20428
4.3 | 4.4 | 32.2231 | 0.2156
4.4 | 4.5 | 36.7201 | 0.22931
4.5 | 4.6 | 41.6921 | 0.24339
4.6 | 4.7 | 46.168 | 0.25232
4.7 | 4.8 | 50.1288 | 0.25685
4.8 | 4.9 | 54.9245 | 0.26419
4.9 | 5 | 58.8687 | 0.26618
5 | 5.1 | 65.2856 | 0.27783
5.1 | 5.2 | 68.6705 | 0.27538
5.2 | 5.3 | 75.0709 | 0.28401
5.3 | 5.4 | 80.4395 | 0.28742
5.4 | 5.5 | 84.8013 | 0.28648
5.5 | 5.6 | 90.3425 | 0.28886
5.6 | 5.7 | 98.687 | 0.29893
5.7 | 5.8 | 105.2531 | 0.30234
5.8 | 5.9 | 112.847 | 0.30767
5.9 | 6 | 121.3292 | 0.31426
6 | 6.1 | 130.1794 | 0.3206
6.1 | 6.2 | 140.8687 | 0.33014
6.2 | 6.3 | 150.5007 | 0.33593
6.3 | 6.4 | 164.2831 | 0.3495
6.4 | 6.5 | 172.0368 | 0.34911
6.5 | 6.6 | 184.891 | 0.35814
6.6 | 6.7 | 200.1279 | 0.3703
6.7 | 6.8 | 211.3791 | 0.37387
6.8 | 6.9 | 222.9249 | 0.37715
6.9 | 7 | 236.0963 | 0.38231
7 | 7.1 | 250.0045 | 0.38773
7.1 | 7.2 | 265.2753 | 0.39428
7.2 | 7.3 | 277.2306 | 0.39511
7.3 | 7.4 | 288.6896 | 0.39477
7.4 | 7.5 | 304.7416 | 0.40005
7.5 | 7.6 | 318.5741 | 0.4017
7.6 | 7.7 | 329.5036 | 0.3993
7.7 | 7.8 | 341.0275 | 0.39737
7.8 | 7.9 | 354.2078 | 0.39706
7.9 | 8 | 370.7105 | 0.39998
8 | 8.1 | 381.3184 | 0.39618
8.1 | 8.2 | 396.4311 | 0.39682
8.2 | 8.3 | 410.0789 | 0.39564
8.3 | 8.4 | 427.3411 | 0.39758
8.4 | 8.5 | 443.9474 | 0.39845
8.5 | 8.6 | 458.7125 | 0.39734
8.6 | 8.7 | 462.12 | 0.38649
8.7 | 8.8 | 480.12 | 0.38786
8.8 | 8.9 | 500.12 | 0.3904
8.9 | 9 | 512.23 | 0.38652
9 | 9.1 | 527.89 | 0.38521
9.1 | 9.2 | 539.12 | 0.38058
9.2 | 9.3 | 568.13 | 0.38812
9.3 | 9.4 | 582.13 | 0.38499
9.4 | 9.5 | 608.2326 | 0.38955
9.5 | 9.6 | 626.483 | 0.3887
9.6 | 9.7 | 645.3814 | 0.38804
9.7 | 9.8 | 661.6088 | 0.38563
9.8 | 9.9 | 683.8557 | 0.38651
9.9 | 10 | 697.4253 | 0.38236
10 | 10.1 | 718.0841 | 0.38199
10.1 | 10.2 | 735.0626 | 0.37952
10.2 | 10.3 | 751.5352 | 0.37673
10.3 | 10.4 | 771.9333 | 0.37579
10.4 | 10.5 | 788.6957 | 0.37298
10.5 | 10.6 | 806.2346 | 0.37049
10.6 | 10.7 | 828.1137 | 0.36987
10.7 | 10.8 | 843.6067 | 0.36633
10.8 | 10.9 | 863.7819 | 0.36476
10.9 | 11 | 882.2003 | 0.36238
11 | 11.1 | 904.2169 | 0.36139
11.1 | 11.2 | 920.116 | 0.35789
11.2 | 11.3 | 934.266 | 0.35375
11.3 | 11.4 | 956.5615 | 0.35266
11.4 | 11.5 | 971.1464 | 0.3487
11.5 | 11.6 | 987.9904 | 0.34557
11.6 | 11.7 | 1011.1325 | 0.3446
11.7 | 11.8 | 1029.7514 | 0.34202
11.8 | 11.9 | 1049.634 | 0.33984
11.9 | 12 | 1066.139 | 0.33655
12 | 12.1 | 1083.0982 | 0.33343
12.1 | 12.2 | 1099.5014 | 0.33016
12.2 | 12.3 | 1118.5877 | 0.32769
12.3 | 12.4 | 1132.5699 | 0.32376
12.4 | 12.5 | 1149.1151 | 0.32061
12.5 | 12.6 | 1159.46 | 0.31579
12.6 | 12.7 | 1169.4672 | 0.311
12.7 | 12.8 | 1186.7537 | 0.3082
12.8 | 12.9 | 1206.6 | 0.30606
12.9 | 13 | 1218.3257 | 0.30191
13 | 13.1 | 1225.23 | 0.29667
13.1 | 13.2 | 1230.12 | 0.29108
13.2 | 13.3 | 1241.4789 | 0.28714
13.3 | 13.4 | 1244.8538 | 0.28148
13.4 | 13.5 | 1250 | 0.27636
13.5 | 13.6 | 1250 | 0.27026
13.6 | 13.7 | 1250 | 0.26435
13.7 | 13.8 | 1250 | 0.2586
13.8 | 13.9 | 1250 | 0.25302
13.9 | 14 | 1250 | 0.2476
14 | 14.1 | 1250 | 0.24233
14.1 | 14.2 | 1250 | 0.23721
14.2 | 14.3 | 1250 | 0.23223
14.3 | 14.4 | 1250 | 0.2274
14.4 | 14.5 | 1250 | 0.22269
14.5 | 14.6 | 1250 | 0.21811
14.6 | 14.7 | 1250 | 0.21366
14.7 | 14.8 | 1250 | 0.20933
14.8 | 14.9 | 1250 | 0.20512
14.9 | 15 | 1250 | 0.20102
15 | 15.1 | 1250 | 0.19702
15.1 | 15.2 | 1250 | 0.19313
15.2 | 15.3 | 1250 | 0.18935
15.3 | 15.4 | 1250 | 0.18566
15.4 | 15.5 | 1250 | 0.18207
15.5 | 15.6 | 1250 | 0.17856
15.6 | 15.7 | 1250 | 0.17515
15.7 | 15.8 | 1250 | 0.17183
15.8 | 15.9 | 1250 | 0.16858
15.9 | 16 | 1250 | 0.16542
16 | 16.1 | 1250 | 0.16234
16.1 | 16.2 | 1250 | 0.15934
16.2 | 16.3 | 1250 | 0.1564
16.3 | 16.4 | 1250 | 0.15354
16.4 | 16.5 | 1250 | 0.15075
16.5 | 16.6 | 1250 | 0.14803
16.6 | 16.7 | 1250 | 0.14537
16.7 | 16.8 | 1250 | 0.14277
16.8 | 16.9 | 1250 | 0.14024
16.9 | 17 | 1250 | 0.13776
17 | 17.1 | 1250 | 0.13535
17.1 | 17.2 | 1250 | 0.13298
17.2 | 17.3 | 1250 | 0.13068
17.3 | 17.4 | 1250 | 0.12843
17.4 | 17.5 | 1250 | 0.12622
17.5 | 17.6 | 1250 | 0.12407
17.6 | 17.7 | 1250 | 0.12197
17.7 | 17.8 | 1250 | 0.11991
17.8 | 17.9 | 1250 | 0.1179
17.9 | 18 | 1250 | 0.11594
18 | 18.1 | 1250 | 0.11402
18.1 | 18.2 | 1250 | 0.11214
18.2 | 18.3 | 1250 | 0.1103
18.3 | 18.4 | 1250 | 0.1085
18.4 | 18.5 | 1250 | 0.10674
18.5 | 18.6 | 1250 | 0.10502
18.6 | 18.7 | 1250 | 0.10334
18.7 | 18.8 | 1250 | 0.10169
18.8 | 18.9 | 1250 | 0.10007
18.9 | 19 | 1250 | 0.098493
19 | 19.1 | 1250 | 0.096946
19.1 | 19.2 | 1250 | 0.095431
19.2 | 19.3 | 1250 | 0.093948
19.3 | 19.4 | 1250 | 0.092495
19.4 | 19.5 | 1250 | 0.091072
19.5 | 19.6 | 1250 | 0.089678
19.6 | 19.7 | 1250 | 0.088312
19.7 | 19.8 | 1250 | 0.086974
19.8 | 19.9 | 1250 | 0.085663
19.9 | 20 | 1250 | 0.084378
20 | 25 | 0 | 0
25 | 50 | 0 | 0