## BAGE_MOD
Wind Speed From | Wind Speed To | Power (Kw) | Cp
0 | 1.1 | 0 | 0 | Turbine Make | Suzlon
1.1 | 1.2 | 0 | 0 | Turbine Type | S66
1.2 | 1.3 | 0 | 0 | Cut in Speed | 4
1.3 | 1.4 | 0 | 0 | Cut Out Speed | 20
1.4 | 1.5 | 0 | 0 | Rated Speed | 12
1.5 | 1.6 | 0 | 0 | Swept area | 3421
1.6 | 1.7 | 0 | 0 | Air Density | 1.1038
1.7 | 1.8 | 0 | 0
1.8 | 1.9 | 0 | 0
1.9 | 2 | 0 | 0
2 | 2.1 | 0 | 0
2.1 | 2.2 | 0 | 0
2.2 | 2.3 | 0 | 0
2.3 | 2.4 | 0 | 0
2.4 | 2.5 | 0 | 0
2.5 | 2.6 | 0 | 0
2.6 | 2.7 | 0 | 0
2.7 | 2.8 | 0 | 0
2.8 | 2.9 | 0 | 0
2.9 | 3 | 0 | 0
3 | 3.1 | 1 | 0.019617
3.1 | 3.2 | 3.3667 | 0.059856
3.2 | 3.3 | 3.0353 | 0.049062
3.3 | 3.4 | 6.2792 | 0.092547
3.4 | 3.5 | 7.2092 | 0.097151
3.5 | 3.6 | 8.9136 | 0.11011
3.6 | 3.7 | 11.9412 | 0.13556
3.7 | 3.8 | 15.5546 | 0.16265
3.8 | 3.9 | 18.2439 | 0.1761
3.9 | 4 | 21.3806 | 0.19091
4 | 4.1 | 24.7649 | 0.20495
4.1 | 4.2 | 29.4075 | 0.226
4.2 | 4.3 | 33.7707 | 0.24143
4.3 | 4.4 | 36.9335 | 0.24604
4.4 | 4.5 | 41.6133 | 0.25874
4.5 | 4.6 | 46.0501 | 0.26766
4.6 | 4.7 | 51.1995 | 0.2786
4.7 | 4.8 | 54.9665 | 0.28041
4.8 | 4.9 | 58.9804 | 0.28247
4.9 | 5 | 65.4876 | 0.29483
5 | 5.1 | 70.5697 | 0.29902
5.1 | 5.2 | 74.4906 | 0.29743
5.2 | 5.3 | 80.7781 | 0.30428
5.3 | 5.4 | 86.8245 | 0.30889
5.4 | 5.5 | 91.1294 | 0.30653
5.5 | 5.6 | 98.9268 | 0.31493
5.6 | 5.7 | 106.1335 | 0.3201
5.7 | 5.8 | 114.0607 | 0.32622
5.8 | 5.9 | 121.6588 | 0.33026
5.9 | 6 | 128.204 | 0.33063
6 | 6.1 | 140.0878 | 0.34351
6.1 | 6.2 | 150.1765 | 0.35043
6.2 | 6.3 | 162.2116 | 0.3605
6.3 | 6.4 | 172.406 | 0.3652
6.4 | 6.5 | 183.0288 | 0.36981
6.5 | 6.6 | 192.4608 | 0.37119
6.6 | 6.7 | 208.3416 | 0.38383
6.7 | 6.8 | 220.5239 | 0.38835
6.8 | 6.9 | 232.384 | 0.39145
6.9 | 7 | 251.2406 | 0.40508
7 | 7.1 | 262.9403 | 0.40603
7.1 | 7.2 | 273.6424 | 0.40495
7.2 | 7.3 | 282.5877 | 0.40101
7.3 | 7.4 | 299.7708 | 0.40815
7.4 | 7.5 | 311.6636 | 0.40737
7.5 | 7.6 | 326.7154 | 0.41019
7.6 | 7.7 | 340.5363 | 0.41088
7.7 | 7.8 | 357.0375 | 0.41422
7.8 | 7.9 | 369.7755 | 0.41271
7.9 | 8 | 386.647 | 0.41536
8 | 8.1 | 397.643 | 0.41136
8.1 | 8.2 | 417.6319 | 0.41623
8.2 | 8.3 | 423.2196 | 0.40655
8.3 | 8.4 | 440.2745 | 0.40783
8.4 | 8.5 | 456.0814 | 0.40757
8.5 | 8.6 | 472.8338 | 0.4078
8.6 | 8.7 | 487.8754 | 0.40626
8.7 | 8.8 | 505.2535 | 0.40639
8.8 | 8.9 | 519.1638 | 0.40351
8.9 | 9 | 541.4574 | 0.40681
9 | 9.1 | 553.1742 | 0.40191
9.1 | 9.2 | 568.6947 | 0.39971
9.2 | 9.3 | 592.8152 | 0.40323
9.3 | 9.4 | 605.8656 | 0.39895
9.4 | 9.5 | 621.8248 | 0.39653
9.5 | 9.6 | 643.1397 | 0.39731
9.6 | 9.7 | 665.8295 | 0.39861
9.7 | 9.8 | 678.2313 | 0.3936
9.8 | 9.9 | 698.1005 | 0.39286
9.9 | 10 | 714.9221 | 0.39025
10 | 10.1 | 736.4546 | 0.39007
10.1 | 10.2 | 751.6381 | 0.3864
10.2 | 10.3 | 774.4124 | 0.38651
10.3 | 10.4 | 796.2129 | 0.38593
10.4 | 10.5 | 813.5333 | 0.38306
10.5 | 10.6 | 837.3833 | 0.38313
10.6 | 10.7 | 854.0853 | 0.37982
10.7 | 10.8 | 880.9759 | 0.3809
10.8 | 10.9 | 895.1819 | 0.37639
10.9 | 11 | 913.4361 | 0.37359
11 | 11.1 | 935.5489 | 0.37229
11.1 | 11.2 | 958.3168 | 0.37114
11.2 | 11.3 | 976.0765 | 0.36798
11.3 | 11.4 | 991.2458 | 0.36387
11.4 | 11.5 | 1012.143 | 0.36184
11.5 | 11.6 | 1034.7447 | 0.36036
11.6 | 11.7 | 1046.4755 | 0.3551
11.7 | 11.8 | 1061.8985 | 0.35117
11.8 | 11.9 | 1081.4557 | 0.34862
11.9 | 12 | 1099.1822 | 0.34548
12 | 12.1 | 1111.2053 | 0.3406
12.1 | 12.2 | 1124.9943 | 0.33635
12.2 | 12.3 | 1141.8193 | 0.33305
12.3 | 12.4 | 1146.9009 | 0.32644
12.4 | 12.5 | 1163.4254 | 0.3232
12.5 | 12.6 | 1177.3721 | 0.31928
12.6 | 12.7 | 1183.4321 | 0.31335
12.7 | 12.8 | 1197.4693 | 0.30963
12.8 | 12.9 | 1202.6488 | 0.30374
12.9 | 13 | 1209.7652 | 0.29849
13 | 13.1 | 1218.675 | 0.2938
13.1 | 13.2 | 1214.559 | 0.28615
13.2 | 13.3 | 1233.4117 | 0.28404
13.3 | 13.4 | 1233.484 | 0.2777
13.4 | 13.5 | 1232.8304 | 0.27138
13.5 | 13.6 | 1237.4866 | 0.2664
13.6 | 13.7 | 1231.2402 | 0.25925
13.7 | 13.8 | 1247.2079 | 0.2569
13.8 | 13.9 | 1223.4472 | 0.24657
13.9 | 14 | 1250 | 0.24652
14 | 14.1 | 1250 | 0.24128
14.1 | 14.2 | 1250 | 0.23618
14.2 | 14.3 | 1250 | 0.23123
14.3 | 14.4 | 1250 | 0.22641
14.4 | 14.5 | 1250 | 0.22173
14.5 | 14.6 | 1250 | 0.21717
14.6 | 14.7 | 1250 | 0.21274
14.7 | 14.8 | 1250 | 0.20843
14.8 | 14.9 | 1250 | 0.20423
14.9 | 15 | 1250 | 0.20015
15 | 15.1 | 1250 | 0.19617
15.1 | 15.2 | 1250 | 0.1923
15.2 | 15.3 | 1250 | 0.18853
15.3 | 15.4 | 1250 | 0.18485
15.4 | 15.5 | 1250 | 0.18128
15.5 | 15.6 | 1250 | 0.17779
15.6 | 15.7 | 1250 | 0.17439
15.7 | 15.8 | 1250 | 0.17108
15.8 | 15.9 | 1250 | 0.16785
15.9 | 16 | 1250 | 0.16471
16 | 16.1 | 1250 | 0.16164
16.1 | 16.2 | 1250 | 0.15865
16.2 | 16.3 | 1250 | 0.15573
16.3 | 16.4 | 1250 | 0.15288
16.4 | 16.5 | 1250 | 0.1501
16.5 | 16.6 | 1250 | 0.14738
16.6 | 16.7 | 1250 | 0.14474
16.7 | 16.8 | 1250 | 0.14215
16.8 | 16.9 | 1250 | 0.13963
16.9 | 17 | 1250 | 0.13717
17 | 17.1 | 1250 | 0.13476
17.1 | 17.2 | 1250 | 0.13241
17.2 | 17.3 | 1250 | 0.13011
17.3 | 17.4 | 1250 | 0.12787
17.4 | 17.5 | 1250 | 0.12568
17.5 | 17.6 | 1250 | 0.12354
17.6 | 17.7 | 1250 | 0.12144
17.7 | 17.8 | 1250 | 0.11939
17.8 | 17.9 | 1250 | 0.11739
17.9 | 18 | 1250 | 0.11544
18 | 18.1 | 1250 | 0.11352
18.1 | 18.2 | 1250 | 0.11165
18.2 | 18.3 | 1250 | 0.10982
18.3 | 18.4 | 1250 | 0.10803
18.4 | 18.5 | 1250 | 0.10628
18.5 | 18.6 | 1250 | 0.10457
18.6 | 18.7 | 1250 | 0.10289
18.7 | 18.8 | 1250 | 0.10125
18.8 | 18.9 | 1250 | 0.099639
18.9 | 19 | 1250 | 0.098066
19 | 19.1 | 1250 | 0.096526
19.1 | 19.2 | 1250 | 0.095018
19.2 | 19.3 | 1250 | 0.093541
19.3 | 19.4 | 1250 | 0.092094
19.4 | 19.5 | 1250 | 0.090677
19.5 | 19.6 | 1250 | 0.08929
19.6 | 19.7 | 1250 | 0.08793
19.7 | 19.8 | 1250 | 0.086598
19.8 | 19.9 | 1250 | 0.085292
19.9 | 20 | 1250 | 0.084013
20 | 20.1 | 1250 | 0.082759
20.1 | 50 | 0 | 0