## BAGE_MOD
Wind Speed From | Wind Speed To | Power (Kw) | Cp
0 | 1.1 | 0 | 0 | Turbine Make | Suzlon
1.1 | 1.2 | 0 | 0 | Turbine Type | S66
1.2 | 1.3 | 0 | 0 | Cut in Speed | 4
1.3 | 1.4 | 0 | 0 | Cut Out Speed | 20
1.4 | 1.5 | 0 | 0 | Rated Speed | 12
1.5 | 1.6 | 0 | 0 | Swept area | 3421
1.6 | 1.7 | 0 | 0 | Air Density | 1.1072
1.7 | 1.8 | 0 | 0
1.8 | 1.9 | 0 | 0
1.9 | 2 | 0 | 0
2 | 2.1 | 0 | 0
2.1 | 2.2 | 0 | 0
2.2 | 2.3 | 0 | 0
2.3 | 2.4 | 0 | 0
2.4 | 2.5 | 0 | 0
2.5 | 2.6 | 0 | 0
2.6 | 2.7 | 0 | 0
2.7 | 2.8 | 0 | 0
2.8 | 2.9 | 0 | 0
2.9 | 3 | 0 | 0
3 | 3.1 | 1.03 | 0.020143
3.1 | 3.2 | 2.1 | 0.037221
3.2 | 3.3 | 3.16 | 0.05092
3.3 | 3.4 | 5.15 | 0.075669
3.4 | 3.5 | 6.03 | 0.081009
3.5 | 3.6 | 7.02 | 0.086454
3.6 | 3.7 | 8.1525 | 0.092265
3.7 | 3.8 | 10.3692 | 0.10809
3.8 | 3.9 | 13.0548 | 0.12562
3.9 | 4 | 15.9569 | 0.14204
4 | 4.1 | 20.0431 | 0.16536
4.1 | 4.2 | 24.2252 | 0.18559
4.2 | 4.3 | 27.8129 | 0.19822
4.3 | 4.4 | 31.9436 | 0.21214
4.4 | 4.5 | 36.5438 | 0.22652
4.5 | 4.6 | 40.6273 | 0.23541
4.6 | 4.7 | 45.3127 | 0.24581
4.7 | 4.8 | 50.9369 | 0.25905
4.8 | 4.9 | 55.4618 | 0.2648
4.9 | 5 | 59.4984 | 0.26703
5 | 5.1 | 64.0028 | 0.27036
5.1 | 5.2 | 69.4121 | 0.2763
5.2 | 5.3 | 74.2195 | 0.27871
5.3 | 5.4 | 80.1528 | 0.28428
5.4 | 5.5 | 84.3169 | 0.28274
5.5 | 5.6 | 91.0787 | 0.28905
5.6 | 5.7 | 95.4665 | 0.28704
5.7 | 5.8 | 101.8635 | 0.29043
5.8 | 5.9 | 107.4287 | 0.29073
5.9 | 6 | 115.6529 | 0.29734
6 | 6.1 | 122.4314 | 0.29929
6.1 | 6.2 | 131.2927 | 0.30542
6.2 | 6.3 | 140.1432 | 0.31049
6.3 | 6.4 | 150.8354 | 0.31852
6.4 | 6.5 | 160.8303 | 0.32395
6.5 | 6.6 | 171.0163 | 0.32881
6.6 | 6.7 | 183.125 | 0.33633
6.7 | 6.8 | 195.2763 | 0.34283
6.8 | 6.9 | 215.32 | 0.36158
6.9 | 7 | 231.0368 | 0.37135
7 | 7.1 | 243.9838 | 0.37559
7.1 | 7.2 | 258.2426 | 0.38098
7.2 | 7.3 | 273.494 | 0.3869
7.3 | 7.4 | 287.0451 | 0.38961
7.4 | 7.5 | 300.1991 | 0.39117
7.5 | 7.6 | 314.1667 | 0.39321
7.6 | 7.7 | 320 | 0.38491
7.7 | 7.8 | 340 | 0.39324
7.8 | 7.9 | 355 | 0.395
7.9 | 8 | 367.6182 | 0.3937
8 | 8.1 | 378.0938 | 0.38992
8.1 | 8.2 | 394.7264 | 0.39219
8.2 | 8.3 | 407.2043 | 0.38996
8.3 | 8.4 | 425.4467 | 0.39288
8.4 | 8.5 | 440.5269 | 0.39245
8.5 | 8.6 | 453.4161 | 0.38984
8.6 | 8.7 | 469.1172 | 0.38944
8.7 | 8.8 | 488.3616 | 0.39159
8.8 | 8.9 | 505.3995 | 0.3916
8.9 | 9 | 520.8908 | 0.39015
9 | 9.1 | 533.9065 | 0.38671
9.1 | 9.2 | 548.18 | 0.3841
9.2 | 9.3 | 569.2591 | 0.38601
9.3 | 9.4 | 591.3184 | 0.38817
9.4 | 9.5 | 614.2729 | 0.39051
9.5 | 9.6 | 632.0052 | 0.38922
9.6 | 9.7 | 647.6339 | 0.38652
9.7 | 9.8 | 667.0327 | 0.38591
9.8 | 9.9 | 670 | 0.37588
9.9 | 10 | 674.4576 | 0.36703
10 | 10.1 | 697.6426 | 0.36837
10.1 | 10.2 | 704.9688 | 0.36129
10.2 | 10.3 | 723.6079 | 0.36004
10.3 | 10.4 | 743.8893 | 0.35946
10.4 | 10.5 | 756.8538 | 0.35527
10.5 | 10.6 | 781.1155 | 0.35629
10.6 | 10.7 | 795.4858 | 0.35267
10.7 | 10.8 | 806.4562 | 0.3476
10.8 | 10.9 | 834.8642 | 0.34994
10.9 | 11 | 847.3864 | 0.3455
11 | 11.1 | 865.1452 | 0.34321
11.1 | 11.2 | 888.6015 | 0.34307
11.2 | 11.3 | 913.45 | 0.34331
11.3 | 11.4 | 924.7304 | 0.3384
11.4 | 11.5 | 939.4024 | 0.3348
11.5 | 11.6 | 966.1125 | 0.33542
11.6 | 11.7 | 991.8 | 0.33551
11.7 | 11.8 | 999.4471 | 0.3295
11.8 | 11.9 | 1009.1625 | 0.32431
11.9 | 12 | 1039 | 0.32556
12 | 12.1 | 1059.37 | 0.32371
12.1 | 12.2 | 1067 | 0.31802
12.2 | 12.3 | 1076 | 0.31288
12.3 | 12.4 | 1081 | 0.30673
12.4 | 12.5 | 1101 | 0.30491
12.5 | 12.6 | 1125 | 0.30414
12.6 | 12.7 | 1140 | 0.30092
12.7 | 12.8 | 1160 | 0.29902
12.8 | 12.9 | 1170 | 0.29458
12.9 | 13 | 1180 | 0.29024
13 | 13.1 | 1190 | 0.286
13.1 | 13.2 | 1200 | 0.28185
13.2 | 13.3 | 1230 | 0.28238
13.3 | 13.4 | 1250 | 0.28055
13.4 | 13.5 | 1250 | 0.27431
13.5 | 13.6 | 1250 | 0.26826
13.6 | 13.7 | 1250 | 0.26239
13.7 | 13.8 | 1250 | 0.25668
13.8 | 13.9 | 1250 | 0.25114
13.9 | 14 | 1250 | 0.24576
14 | 14.1 | 1250 | 0.24053
14.1 | 14.2 | 1250 | 0.23545
14.2 | 14.3 | 1250 | 0.23051
14.3 | 14.4 | 1250 | 0.22571
14.4 | 14.5 | 1250 | 0.22104
14.5 | 14.6 | 1250 | 0.2165
14.6 | 14.7 | 1250 | 0.21208
14.7 | 14.8 | 1250 | 0.20778
14.8 | 14.9 | 1250 | 0.2036
14.9 | 15 | 1250 | 0.19953
15 | 15.1 | 1250 | 0.19556
15.1 | 15.2 | 1250 | 0.1917
15.2 | 15.3 | 1250 | 0.18794
15.3 | 15.4 | 1250 | 0.18428
15.4 | 15.5 | 1250 | 0.18072
15.5 | 15.6 | 1250 | 0.17724
15.6 | 15.7 | 1250 | 0.17385
15.7 | 15.8 | 1250 | 0.17055
15.8 | 15.9 | 1250 | 0.16734
15.9 | 16 | 1250 | 0.1642
16 | 16.1 | 1250 | 0.16114
16.1 | 16.2 | 1250 | 0.15816
16.2 | 16.3 | 1250 | 0.15524
16.3 | 16.4 | 1250 | 0.1524
16.4 | 16.5 | 1250 | 0.14963
16.5 | 16.6 | 1250 | 0.14693
16.6 | 16.7 | 1250 | 0.14429
16.7 | 16.8 | 1250 | 0.14171
16.8 | 16.9 | 1250 | 0.1392
16.9 | 17 | 1250 | 0.13674
17 | 17.1 | 1250 | 0.13434
17.1 | 17.2 | 1250 | 0.132
17.2 | 17.3 | 1250 | 0.12971
17.3 | 17.4 | 1250 | 0.12747
17.4 | 17.5 | 1250 | 0.12529
17.5 | 17.6 | 1250 | 0.12315
17.6 | 17.7 | 1250 | 0.12107
17.7 | 17.8 | 1250 | 0.11903
17.8 | 17.9 | 1250 | 0.11703
17.9 | 18 | 1250 | 0.11508
18 | 18.1 | 1250 | 0.11317
18.1 | 18.2 | 1250 | 0.11131
18.2 | 18.3 | 1250 | 0.10948
18.3 | 18.4 | 1250 | 0.1077
18.4 | 18.5 | 1250 | 0.10595
18.5 | 18.6 | 1250 | 0.10424
18.6 | 18.7 | 1250 | 0.10257
18.7 | 18.8 | 1250 | 0.10093
18.8 | 18.9 | 1250 | 0.099332
18.9 | 19 | 1250 | 0.097763
19 | 19.1 | 1250 | 0.096228
19.1 | 19.2 | 1250 | 0.094724
19.2 | 19.3 | 1250 | 0.093252
19.3 | 19.4 | 1250 | 0.09181
19.4 | 19.5 | 1250 | 0.090397
19.5 | 19.6 | 1250 | 0.089014
19.6 | 19.7 | 1250 | 0.087658
19.7 | 19.8 | 1250 | 0.08633
19.8 | 19.9 | 1250 | 0.085029
19.9 | 20 | 1250 | 0.083753
20 | 25 | 0 | 0
25 | 50 | 0 | 0