## XXXX_STD
Wind Speed From | Wind Speed To | Power (Kw) | Cp
0 | 1.2 | 0 | 0 | Turbine Make | Suzlon
1.2 | 1.3 | 0 | 0 | Turbine Type | S66
1.3 | 1.4 | 0 | 0 | Cut in Speed | 4
1.4 | 1.5 | 0 | 0 | Cut Out Speed | 20
1.5 | 1.6 | 0 | 0 | Rated Speed | 12
1.6 | 1.7 | 0 | 0 | Swept area | 3421
1.7 | 1.8 | 0 | 0 | Air Density | 1.1064
1.8 | 1.9 | 0 | 0
1.9 | 2 | 0 | 0
2 | 2.1 | 0 | 0
2.1 | 2.2 | 0 | 0
2.2 | 2.3 | 0 | 0
2.3 | 2.4 | 0 | 0
2.4 | 2.5 | 0 | 0
2.5 | 2.6 | 0 | 0
2.6 | 2.7 | 0 | 0
2.7 | 2.8 | 0 | 0
2.8 | 2.9 | 0 | 0
2.9 | 3 | 0 | 0
3 | 3.1 | 0 | 0
3.1 | 3.2 | 0 | 0
3.2 | 3.3 | 0 | 0
3.3 | 3.4 | 0 | 0
3.4 | 3.5 | 0 | 0
3.5 | 3.6 | 0 | 0
3.6 | 3.7 | 0 | 0
3.7 | 3.8 | 0 | 0
3.8 | 3.9 | 0 | 0
3.9 | 4 | 0 | 0
4 | 4.1 | 3.4214 | 0.028249
4.1 | 4.2 | 14.5234 | 0.11135
4.2 | 4.3 | 23.8642 | 0.1702
4.3 | 4.4 | 32.5059 | 0.21604
4.4 | 4.5 | 36.9013 | 0.22891
4.5 | 4.6 | 42.8685 | 0.24858
4.6 | 4.7 | 46.8758 | 0.25448
4.7 | 4.8 | 50.6182 | 0.25762
4.8 | 4.9 | 55.918 | 0.26718
4.9 | 5 | 58.4615 | 0.26258
5 | 5.1 | 63.801 | 0.26971
5.1 | 5.2 | 67.9857 | 0.27082
5.2 | 5.3 | 71.7339 | 0.26958
5.3 | 5.4 | 77.3771 | 0.27464
5.4 | 5.5 | 83.1759 | 0.27912
5.5 | 5.6 | 90.3583 | 0.28698
5.6 | 5.7 | 95.3163 | 0.2868
5.7 | 5.8 | 104.5778 | 0.29839
5.8 | 5.9 | 110.9871 | 0.30058
5.9 | 6 | 116.4156 | 0.29952
6 | 6.1 | 122.8238 | 0.30047
6.1 | 6.2 | 132.4226 | 0.30828
6.2 | 6.3 | 142.088 | 0.31503
6.3 | 6.4 | 149.8922 | 0.31676
6.4 | 6.5 | 157.3064 | 0.31709
6.5 | 6.6 | 166.6263 | 0.32061
6.6 | 6.7 | 178.709 | 0.32846
6.7 | 6.8 | 189.227 | 0.33245
6.8 | 6.9 | 198.1586 | 0.33301
6.9 | 7 | 207.3852 | 0.33358
7 | 7.1 | 219.4069 | 0.33801
7.1 | 7.2 | 230.9784 | 0.34101
7.2 | 7.3 | 242.2711 | 0.34299
7.3 | 7.4 | 253.4913 | 0.34432
7.4 | 7.5 | 264.0683 | 0.34435
7.5 | 7.6 | 275.4119 | 0.34496
7.6 | 7.7 | 286.6455 | 0.34505
7.7 | 7.8 | 298.2509 | 0.34521
7.8 | 7.9 | 310.407 | 0.34564
7.9 | 8 | 323.0861 | 0.34627
8 | 8.1 | 335.6825 | 0.34644
8.1 | 8.2 | 348.5364 | 0.34655
8.2 | 8.3 | 362.1641 | 0.34709
8.3 | 8.4 | 375.8127 | 0.3473
8.4 | 8.5 | 389.967 | 0.34767
8.5 | 8.6 | 404.3869 | 0.34795
8.6 | 8.7 | 419.609 | 0.3486
8.7 | 8.8 | 434.42 | 0.3486
8.8 | 8.9 | 449.6851 | 0.34868
8.9 | 9 | 465.5285 | 0.34894
9 | 9.1 | 482.3404 | 0.34962
9.1 | 9.2 | 498.8934 | 0.34983
9.2 | 9.3 | 516.3529 | 0.35039
9.3 | 9.4 | 534.0225 | 0.35082
9.4 | 9.5 | 551.547 | 0.35089
9.5 | 9.6 | 571.7728 | 0.35239
9.6 | 9.7 | 594.3872 | 0.355
9.7 | 9.8 | 607.4239 | 0.35168
9.8 | 9.9 | 622.4459 | 0.34946
9.9 | 10 | 639.7437 | 0.3484
10 | 10.1 | 657.0578 | 0.3472
10.1 | 10.2 | 674.715 | 0.34604
10.2 | 10.3 | 694.736 | 0.34593
10.3 | 10.4 | 707.2448 | 0.342
10.4 | 10.5 | 724.7308 | 0.34045
10.5 | 10.6 | 744.2521 | 0.33972
10.6 | 10.7 | 765.7187 | 0.33972
10.7 | 10.8 | 780.5512 | 0.33668
10.8 | 10.9 | 794.535 | 0.33328
10.9 | 11 | 814.1015 | 0.33218
11 | 11.1 | 831.5781 | 0.33014
11.1 | 11.2 | 851.8557 | 0.32913
11.2 | 11.3 | 874.2707 | 0.32882
11.3 | 11.4 | 897.7164 | 0.32876
11.4 | 11.5 | 921.6706 | 0.32873
11.5 | 11.6 | 944.0166 | 0.32799
11.6 | 11.7 | 955.3192 | 0.32341
11.7 | 11.8 | 979.5209 | 0.32317
11.8 | 11.9 | 997.0362 | 0.32065
11.9 | 12 | 1022.4603 | 0.32061
12 | 12.1 | 1044.6993 | 0.31946
12.1 | 12.2 | 1064.8654 | 0.31762
12.2 | 12.3 | 1090.8451 | 0.31744
12.3 | 12.4 | 1112.9306 | 0.31603
12.4 | 12.5 | 1135.3523 | 0.31466
12.5 | 12.6 | 1162.2113 | 0.31443
12.6 | 12.7 | 1184.2665 | 0.31283
12.7 | 12.8 | 1198.8477 | 0.30926
12.8 | 12.9 | 1214.5705 | 0.30603
12.9 | 13 | 1242.0819 | 0.30574
13 | 13.1 | 1244.78 | 0.29939
13.1 | 13.2 | 1245.26 | 0.2927
13.2 | 13.3 | 1247.93 | 0.28671
13.3 | 13.4 | 1248.26 | 0.28036
13.4 | 13.5 | 1249.87 | 0.27449
13.5 | 13.6 | 1250 | 0.26846
13.6 | 13.7 | 1250 | 0.26258
13.7 | 13.8 | 1250 | 0.25687
13.8 | 13.9 | 1250 | 0.25133
13.9 | 14 | 1250 | 0.24595
14 | 14.1 | 1250 | 0.24071
14.1 | 14.2 | 1250 | 0.23563
14.2 | 14.3 | 1250 | 0.23068
14.3 | 14.4 | 1250 | 0.22588
14.4 | 14.5 | 1250 | 0.22121
14.5 | 14.6 | 1250 | 0.21666
14.6 | 14.7 | 1250 | 0.21224
14.7 | 14.8 | 1250 | 0.20794
14.8 | 14.9 | 1250 | 0.20375
14.9 | 15 | 1250 | 0.19968
15 | 15.1 | 1250 | 0.19571
15.1 | 15.2 | 1250 | 0.19185
15.2 | 15.3 | 1250 | 0.18808
15.3 | 15.4 | 1250 | 0.18442
15.4 | 15.5 | 1250 | 0.18085
15.5 | 15.6 | 1250 | 0.17737
15.6 | 15.7 | 1250 | 0.17398
15.7 | 15.8 | 1250 | 0.17068
15.8 | 15.9 | 1250 | 0.16746
15.9 | 16 | 1250 | 0.16432
16 | 16.1 | 1250 | 0.16126
16.1 | 16.2 | 1250 | 0.15827
16.2 | 16.3 | 1250 | 0.15536
16.3 | 16.4 | 1250 | 0.15252
16.4 | 16.5 | 1250 | 0.14974
16.5 | 16.6 | 1250 | 0.14704
16.6 | 16.7 | 1250 | 0.1444
16.7 | 16.8 | 1250 | 0.14182
16.8 | 16.9 | 1250 | 0.1393
16.9 | 17 | 1250 | 0.13684
17 | 17.1 | 1250 | 0.13444
17.1 | 17.2 | 1250 | 0.1321
17.2 | 17.3 | 1250 | 0.12981
17.3 | 17.4 | 1250 | 0.12757
17.4 | 17.5 | 1250 | 0.12538
17.5 | 17.6 | 1250 | 0.12324
17.6 | 17.7 | 1250 | 0.12116
17.7 | 17.8 | 1250 | 0.11911
17.8 | 17.9 | 1250 | 0.11712
17.9 | 18 | 1250 | 0.11517
18 | 18.1 | 1250 | 0.11326
18.1 | 18.2 | 1250 | 0.11139
18.2 | 18.3 | 1250 | 0.10956
18.3 | 18.4 | 1250 | 0.10778
18.4 | 18.5 | 1250 | 0.10603
18.5 | 18.6 | 1250 | 0.10432
18.6 | 18.7 | 1250 | 0.10265
18.7 | 18.8 | 1250 | 0.10101
18.8 | 18.9 | 1250 | 0.099405
18.9 | 19 | 1250 | 0.097836
19 | 19.1 | 1250 | 0.096299
19.1 | 19.2 | 1250 | 0.094794
19.2 | 19.3 | 1250 | 0.093321
19.3 | 19.4 | 1250 | 0.091878
19.4 | 19.5 | 1250 | 0.090464
19.5 | 19.6 | 1250 | 0.08908
19.6 | 19.7 | 1250 | 0.087723
19.7 | 19.8 | 1250 | 0.086394
19.8 | 19.9 | 1250 | 0.085092
19.9 | 20 | 1250 | 0.083815
20 | 25 | 0 | 0
25 | 50 | 0 | 0