## Ganga_0119
Wind Speed From | Wind Speed To | Power (Kw) | Cp
0 | 1.1 | 0 | 0 | Turbine Make | Suzlon
1.1 | 1.2 | 0 | 0 | Turbine Type | S66
1.2 | 1.3 | 0 | 0 | Cut in Speed | 4
1.3 | 1.4 | 0 | 0 | Cut Out Speed | 20
1.4 | 1.5 | 0 | 0 | Rated Speed | 12
1.5 | 1.6 | 0 | 0 | Swept area | 3421
1.6 | 1.7 | 0 | 0 | Air Density | 1.1515
1.7 | 1.8 | 0 | 0
1.8 | 1.9 | 0 | 0
1.9 | 2 | 0 | 0
2 | 2.1 | 0 | 0
2.1 | 2.2 | 0 | 0
2.2 | 2.3 | 0 | 0
2.3 | 2.4 | 0 | 0
2.4 | 2.5 | 0 | 0
2.5 | 2.6 | 0 | 0
2.6 | 2.7 | 0 | 0
2.7 | 2.8 | 0 | 0
2.8 | 2.9 | 0 | 0
2.9 | 3 | 0 | 0
3 | 3.1 | 0 | 0
3.1 | 3.2 | 0.87396 | 0.014894
3.2 | 3.3 | 1.94 | 0.030058
3.3 | 3.4 | 2.9321 | 0.041424
3.4 | 3.5 | 3.8224 | 0.049375
3.5 | 3.6 | 4.5437 | 0.053805
3.6 | 3.7 | 6.059 | 0.065933
3.7 | 3.8 | 8.354 | 0.083734
3.8 | 3.9 | 11.1472 | 0.10314
3.9 | 4 | 14.8664 | 0.12724
4 | 4.1 | 18.92 | 0.15009
4.1 | 4.2 | 23.2013 | 0.17091
4.2 | 4.3 | 27.5099 | 0.18852
4.3 | 4.4 | 30.7671 | 0.19647
4.4 | 4.5 | 35.0629 | 0.20898
4.5 | 4.6 | 39.4931 | 0.22004
4.6 | 4.7 | 44.0797 | 0.22992
4.7 | 4.8 | 48.4629 | 0.23699
4.8 | 4.9 | 53.4035 | 0.24517
4.9 | 5 | 57.9082 | 0.2499
5 | 5.1 | 65.9461 | 0.26785
5.1 | 5.2 | 70.2652 | 0.26893
5.2 | 5.3 | 76.1351 | 0.27491
5.3 | 5.4 | 81.7 | 0.27862
5.4 | 5.5 | 87.1955 | 0.28114
5.5 | 5.6 | 93.8196 | 0.2863
5.6 | 5.7 | 100.4218 | 0.29032
5.7 | 5.8 | 107.972 | 0.29601
5.8 | 5.9 | 114.0882 | 0.29687
5.9 | 6 | 121.3594 | 0.30001
6 | 6.1 | 128.4234 | 0.30186
6.1 | 6.2 | 137.2892 | 0.30709
6.2 | 6.3 | 148.1201 | 0.31554
6.3 | 6.4 | 156.1465 | 0.31705
6.4 | 6.5 | 163.8742 | 0.31738
6.5 | 6.6 | 172.8613 | 0.31957
6.6 | 6.7 | 185.253 | 0.32715
6.7 | 6.8 | 199.23 | 0.33631
6.8 | 6.9 | 212.232 | 0.34269
6.9 | 7 | 225.2424 | 0.34811
7 | 7.1 | 235.2612 | 0.34823
7.1 | 7.2 | 245.6447 | 0.34845
7.2 | 7.3 | 265.161 | 0.36068
7.3 | 7.4 | 276.5836 | 0.36097
7.4 | 7.5 | 294.8148 | 0.36937
7.5 | 7.6 | 302.3926 | 0.36392
7.6 | 7.7 | 313.9528 | 0.36311
7.7 | 7.8 | 326.7577 | 0.36338
7.8 | 7.9 | 340.1761 | 0.36394
7.9 | 8 | 356.6841 | 0.3673
8 | 8.1 | 380.5737 | 0.37738
8.1 | 8.2 | 395.15 | 0.3775
8.2 | 8.3 | 410.23 | 0.37775
8.3 | 8.4 | 428.23 | 0.38024
8.4 | 8.5 | 439.32 | 0.37632
8.5 | 8.6 | 447.9933 | 0.37036
8.6 | 8.7 | 465.323 | 0.37143
8.7 | 8.8 | 485.23 | 0.37411
8.8 | 8.9 | 510.23 | 0.38013
8.9 | 9 | 525.232 | 0.37826
9 | 9.1 | 540.75 | 0.3766
9.1 | 9.2 | 553.25 | 0.37274
9.2 | 9.3 | 576.1727 | 0.37567
9.3 | 9.4 | 599.825 | 0.37861
9.4 | 9.5 | 615.23 | 0.37607
9.5 | 9.6 | 645.4 | 0.38218
9.6 | 9.7 | 654.15 | 0.37538
9.7 | 9.8 | 672.7 | 0.37421
9.8 | 9.9 | 694.18 | 0.37446
9.9 | 10 | 712.23 | 0.37267
10 | 10.1 | 728.18 | 0.3697
10.1 | 10.2 | 742.15 | 0.36571
10.2 | 10.3 | 769.6 | 0.36819
10.3 | 10.4 | 785.23 | 0.36484
10.4 | 10.5 | 796.26 | 0.35939
10.5 | 10.6 | 812.23 | 0.35622
10.6 | 10.7 | 825.3 | 0.35181
10.7 | 10.8 | 840.23 | 0.34822
10.8 | 10.9 | 863.3 | 0.34794
10.9 | 11 | 892.6 | 0.34994
11 | 11.1 | 910.23 | 0.34721
11.1 | 11.2 | 925.32 | 0.34351
11.2 | 11.3 | 936.26 | 0.33834
11.3 | 11.4 | 949.15 | 0.33397
11.4 | 11.5 | 960.15 | 0.32903
11.5 | 11.6 | 974.14 | 0.32519
11.6 | 11.7 | 986.19 | 0.32077
11.7 | 11.8 | 999.15 | 0.31673
11.8 | 11.9 | 1012.32 | 0.31281
11.9 | 12 | 1024.15 | 0.30856
12 | 12.1 | 1040.48 | 0.30571
12.1 | 12.2 | 1058.19 | 0.30326
12.2 | 12.3 | 1068.19 | 0.29866
12.3 | 12.4 | 1080.15 | 0.2947
12.4 | 12.5 | 1094.15 | 0.29136
12.5 | 12.6 | 1110.233 | 0.2886
12.6 | 12.7 | 1130.323 | 0.28688
12.7 | 12.8 | 1160.15 | 0.28755
12.8 | 12.9 | 1180.12 | 0.2857
12.9 | 13 | 1199.12 | 0.2836
13 | 13.1 | 1212.23 | 0.28014
13.1 | 13.2 | 1226.12 | 0.27691
13.2 | 13.3 | 1238.156 | 0.27332
13.3 | 13.4 | 1247.23 | 0.26916
13.4 | 13.5 | 1250 | 0.26376
13.5 | 13.6 | 1250 | 0.25794
13.6 | 13.7 | 1250 | 0.25229
13.7 | 13.8 | 1250 | 0.24681
13.8 | 13.9 | 1250 | 0.24148
13.9 | 14 | 1250 | 0.23631
14 | 14.1 | 1250 | 0.23128
14.1 | 14.2 | 1250 | 0.22639
14.2 | 14.3 | 1250 | 0.22165
14.3 | 14.4 | 1250 | 0.21703
14.4 | 14.5 | 1250 | 0.21254
14.5 | 14.6 | 1250 | 0.20817
14.6 | 14.7 | 1250 | 0.20392
14.7 | 14.8 | 1250 | 0.19979
14.8 | 14.9 | 1250 | 0.19577
14.9 | 15 | 1250 | 0.19185
15 | 15.1 | 1250 | 0.18804
15.1 | 15.2 | 1250 | 0.18433
15.2 | 15.3 | 1250 | 0.18071
15.3 | 15.4 | 1250 | 0.17719
15.4 | 15.5 | 1250 | 0.17376
15.5 | 15.6 | 1250 | 0.17042
15.6 | 15.7 | 1250 | 0.16717
15.7 | 15.8 | 1250 | 0.16399
15.8 | 15.9 | 1250 | 0.1609
15.9 | 16 | 1250 | 0.15788
16 | 16.1 | 1250 | 0.15494
16.1 | 16.2 | 1250 | 0.15207
16.2 | 16.3 | 1250 | 0.14927
16.3 | 16.4 | 1250 | 0.14654
16.4 | 16.5 | 1250 | 0.14388
16.5 | 16.6 | 1250 | 0.14128
16.6 | 16.7 | 1250 | 0.13874
16.7 | 16.8 | 1250 | 0.13626
16.8 | 16.9 | 1250 | 0.13384
16.9 | 17 | 1250 | 0.13148
17 | 17.1 | 1250 | 0.12917
17.1 | 17.2 | 1250 | 0.12692
17.2 | 17.3 | 1250 | 0.12472
17.3 | 17.4 | 1250 | 0.12257
17.4 | 17.5 | 1250 | 0.12047
17.5 | 17.6 | 1250 | 0.11842
17.6 | 17.7 | 1250 | 0.11641
17.7 | 17.8 | 1250 | 0.11445
17.8 | 17.9 | 1250 | 0.11253
17.9 | 18 | 1250 | 0.11065
18 | 18.1 | 1250 | 0.10882
18.1 | 18.2 | 1250 | 0.10703
18.2 | 18.3 | 1250 | 0.10527
18.3 | 18.4 | 1250 | 0.10355
18.4 | 18.5 | 1250 | 0.10188
18.5 | 18.6 | 1250 | 0.10023
18.6 | 18.7 | 1250 | 0.098624
18.7 | 18.8 | 1250 | 0.097051
18.8 | 18.9 | 1250 | 0.09551
18.9 | 19 | 1250 | 0.094002
19 | 19.1 | 1250 | 0.092526
19.1 | 19.2 | 1250 | 0.09108
19.2 | 19.3 | 1250 | 0.089664
19.3 | 19.4 | 1250 | 0.088278
19.4 | 19.5 | 1250 | 0.08692
19.5 | 19.6 | 1250 | 0.085589
19.6 | 19.7 | 1250 | 0.084286
19.7 | 19.8 | 1250 | 0.083009
19.8 | 19.9 | 1250 | 0.081757
19.9 | 20 | 1250 | 0.080531
20 | 25 | 0 | 0
25 | 50 | 0 | 0