## Ganga_0319
Wind Speed From | Wind Speed To | Power (Kw) | Cp
0 | 1.1 | 0 | 0 | Turbine Make | Suzlon
1.1 | 1.2 | 0 | 0 | Turbine Type | S66
1.2 | 1.3 | 0 | 0 | Cut in Speed | 4
1.3 | 1.4 | 0 | 0 | Cut Out Speed | 20
1.4 | 1.5 | 0 | 0 | Rated Speed | 12
1.5 | 1.6 | 0 | 0 | Swept area | 3421
1.6 | 1.7 | 0 | 0 | Air Density | 1.1193
1.7 | 1.8 | 0 | 0
1.8 | 1.9 | 0 | 0
1.9 | 2 | 0 | 0
2 | 2.1 | 0 | 0
2.1 | 2.2 | 0 | 0
2.2 | 2.3 | 0 | 0
2.3 | 2.4 | 0 | 0
2.4 | 2.5 | 0 | 0
2.5 | 2.6 | 0 | 0
2.6 | 2.7 | 0 | 0
2.7 | 2.8 | 0 | 0
2.8 | 2.9 | 0 | 0
2.9 | 3 | 0 | 0
3 | 3.1 | 0 | 0
3.1 | 3.2 | 0 | 0
3.2 | 3.3 | 0 | 0
3.3 | 3.4 | 1 | 0.013289
3.4 | 3.5 | 2.1 | 0.025583
3.5 | 3.6 | 4.5037 | 0.050419
3.6 | 3.7 | 5.8892 | 0.060727
3.7 | 3.8 | 8.2348 | 0.078385
3.8 | 3.9 | 11.5477 | 0.10168
3.9 | 4 | 14.438 | 0.11783
4 | 4.1 | 18.0786 | 0.13701
4.1 | 4.2 | 22.3291 | 0.15742
4.2 | 4.3 | 26.3342 | 0.173
4.3 | 4.4 | 32.1918 | 0.19739
4.4 | 4.5 | 36.4213 | 0.20876
4.5 | 4.6 | 40.9176 | 0.21957
4.6 | 4.7 | 44.6823 | 0.22479
4.7 | 4.8 | 50.755 | 0.23971
4.8 | 4.9 | 56.2729 | 0.24983
4.9 | 5 | 62.1394 | 0.25965
5 | 5.1 | 65.5277 | 0.25801
5.1 | 5.2 | 70.3117 | 0.26118
5.2 | 5.3 | 75.8595 | 0.26614
5.3 | 5.4 | 81.2275 | 0.26943
5.4 | 5.5 | 87.5788 | 0.27494
5.5 | 5.6 | 92.5506 | 0.27526
5.6 | 5.7 | 99.7775 | 0.28141
5.7 | 5.8 | 105.2951 | 0.28187
5.8 | 5.9 | 113.5134 | 0.28868
5.9 | 6 | 120.7587 | 0.29201
6 | 6.1 | 129.2128 | 0.29734
6.1 | 6.2 | 137.6863 | 0.30175
6.2 | 6.3 | 145 | 0.30288
6.3 | 6.4 | 156.8417 | 0.3125
6.4 | 6.5 | 168.1849 | 0.31987
6.5 | 6.6 | 178 | 0.32338
6.6 | 6.7 | 188.6536 | 0.32762
6.7 | 6.8 | 199 | 0.33056
6.8 | 6.9 | 212.6886 | 0.33816
6.9 | 7 | 228.3039 | 0.34766
7 | 7.1 | 242.9952 | 0.35461
7.1 | 7.2 | 256 | 0.35824
7.2 | 7.3 | 272.3203 | 0.36563
7.3 | 7.4 | 284.5387 | 0.36676
7.4 | 7.5 | 296.5528 | 0.36715
7.5 | 7.6 | 310 | 0.36885
7.6 | 7.7 | 325.8395 | 0.37279
7.7 | 7.8 | 343.0892 | 0.37762
7.8 | 7.9 | 354.9804 | 0.37606
7.9 | 8 | 368.8365 | 0.37627
8 | 8.1 | 382.6926 | 0.37612
8.1 | 8.2 | 396.5488 | 0.37565
8.2 | 8.3 | 410.4049 | 0.37489
8.3 | 8.4 | 424.261 | 0.37387
8.4 | 8.5 | 438.9171 | 0.3733
8.5 | 8.6 | 453.5732 | 0.37246
8.6 | 8.7 | 468.2293 | 0.37139
8.7 | 8.8 | 482.8854 | 0.37011
8.8 | 8.9 | 498.7543 | 0.36953
8.9 | 9 | 514.6231 | 0.36872
9 | 9.1 | 530.4919 | 0.36769
9.1 | 9.2 | 546.3608 | 0.36648
9.2 | 9.3 | 562.2296 | 0.36509
9.3 | 9.4 | 578.4495 | 0.36376
9.4 | 9.5 | 594.6694 | 0.36227
9.5 | 9.6 | 610.8892 | 0.36064
9.6 | 9.7 | 627.1091 | 0.35889
9.7 | 9.8 | 643.329 | 0.35701
9.8 | 9.9 | 659.5488 | 0.35504
9.9 | 10 | 675.7687 | 0.35296
10 | 10.1 | 691.9886 | 0.3508
10.1 | 10.2 | 708.2084 | 0.34857
10.2 | 10.3 | 724.92 | 0.3465
10.3 | 10.4 | 741.6316 | 0.34436
10.4 | 10.5 | 758.3432 | 0.34216
10.5 | 10.6 | 775.0548 | 0.3399
10.6 | 10.7 | 791.7664 | 0.33758
10.7 | 10.8 | 808.478 | 0.33522
10.8 | 10.9 | 825.1896 | 0.33282
10.9 | 11 | 842.2113 | 0.3305
11 | 11.1 | 859.2331 | 0.32815
11.1 | 11.2 | 876.2549 | 0.32577
11.2 | 11.3 | 893.2767 | 0.32336
11.3 | 11.4 | 910.2985 | 0.32092
11.4 | 11.5 | 921.7022 | 0.31654
11.5 | 11.6 | 933.1059 | 0.31224
11.6 | 11.7 | 951.7025 | 0.31037
11.7 | 11.8 | 970.2992 | 0.30845
11.8 | 11.9 | 988.8958 | 0.30651
11.9 | 12 | 1007.4924 | 0.30453
12 | 12.1 | 1026.0891 | 0.30252
12.1 | 12.2 | 1044.6857 | 0.30049
12.2 | 12.3 | 1051.3077 | 0.29508
12.3 | 12.4 | 1062.12 | 0.29096
12.4 | 12.5 | 1070.0389 | 0.28615
12.5 | 12.6 | 1080.5351 | 0.28214
12.6 | 12.7 | 1091.0313 | 0.2782
12.7 | 12.8 | 1101.5275 | 0.27434
12.8 | 12.9 | 1112.0237 | 0.27057
12.9 | 13 | 1122.5199 | 0.26687
13 | 13.1 | 1133.0161 | 0.26324
13.1 | 13.2 | 1143.5123 | 0.25969
13.2 | 13.3 | 1154.0085 | 0.2562
13.3 | 13.4 | 1164.5047 | 0.25279
13.4 | 13.5 | 1175.0009 | 0.24944
13.5 | 13.6 | 1185.4971 | 0.24616
13.6 | 13.7 | 1195.9933 | 0.24294
13.7 | 13.8 | 1206.4895 | 0.23978
13.8 | 13.9 | 1216.9857 | 0.23669
13.9 | 14 | 1227.4819 | 0.23365
14 | 14.1 | 1237.9781 | 0.23067
14.1 | 14.2 | 1245 | 0.22711
14.2 | 14.3 | 1250 | 0.22327
14.3 | 14.4 | 1250 | 0.21865
14.4 | 14.5 | 1250 | 0.21416
14.5 | 14.6 | 1250 | 0.20979
14.6 | 14.7 | 1250 | 0.20554
14.7 | 14.8 | 1250 | 0.2014
14.8 | 14.9 | 1250 | 0.19737
14.9 | 15 | 1250 | 0.19345
15 | 15.1 | 1250 | 0.18963
15.1 | 15.2 | 1250 | 0.18591
15.2 | 15.3 | 1250 | 0.18229
15.3 | 15.4 | 1250 | 0.17876
15.4 | 15.5 | 1250 | 0.17533
15.5 | 15.6 | 1250 | 0.17198
15.6 | 15.7 | 1250 | 0.16871
15.7 | 15.8 | 1250 | 0.16553
15.8 | 15.9 | 1250 | 0.16242
15.9 | 16 | 1250 | 0.1594
16 | 16.1 | 1250 | 0.15645
16.1 | 16.2 | 1250 | 0.15357
16.2 | 16.3 | 1250 | 0.15076
16.3 | 16.4 | 1250 | 0.14802
16.4 | 16.5 | 1250 | 0.14534
16.5 | 16.6 | 1250 | 0.14273
16.6 | 16.7 | 1250 | 0.14018
16.7 | 16.8 | 1250 | 0.13769
16.8 | 16.9 | 1250 | 0.13526
16.9 | 17 | 1250 | 0.13289
17 | 17.1 | 1250 | 0.13057
17.1 | 17.2 | 1250 | 0.12831
17.2 | 17.3 | 1250 | 0.1261
17.3 | 17.4 | 1250 | 0.12393
17.4 | 17.5 | 1250 | 0.12182
17.5 | 17.6 | 1250 | 0.11976
17.6 | 17.7 | 1250 | 0.11774
17.7 | 17.8 | 1250 | 0.11577
17.8 | 17.9 | 1250 | 0.11384
17.9 | 18 | 1250 | 0.11195
18 | 18.1 | 1250 | 0.1101
18.1 | 18.2 | 1250 | 0.1083
18.2 | 18.3 | 1250 | 0.10653
18.3 | 18.4 | 1250 | 0.10481
18.4 | 18.5 | 1250 | 0.10312
18.5 | 18.6 | 1250 | 0.10146
18.6 | 18.7 | 1250 | 0.099843
18.7 | 18.8 | 1250 | 0.098258
18.8 | 18.9 | 1250 | 0.096706
18.9 | 19 | 1250 | 0.095187
19 | 19.1 | 1250 | 0.0937
19.1 | 19.2 | 1250 | 0.092244
19.2 | 19.3 | 1250 | 0.090817
19.3 | 19.4 | 1250 | 0.08942
19.4 | 19.5 | 1250 | 0.088051
19.5 | 19.6 | 1250 | 0.086711
19.6 | 19.7 | 1250 | 0.085397
19.7 | 19.8 | 1250 | 0.084109
19.8 | 19.9 | 1250 | 0.082848
19.9 | 20 | 0 | 0
20 | 25 | 0 | 0
25 | 50 | 0 | 0