## Ganga_0419
Wind Speed From | Wind Speed To | Power (Kw) | Cp
0 | 1.1 | 0 | 0 | Turbine Make | Suzlon
1.1 | 1.2 | 0 | 0 | Turbine Type | S66
1.2 | 1.3 | 0 | 0 | Cut in Speed | 4
1.3 | 1.4 | 0 | 0 | Cut Out Speed | 20
1.4 | 1.5 | 0 | 0 | Rated Speed | 12
1.5 | 1.6 | 0 | 0 | Swept area | 3421
1.6 | 1.7 | 0 | 0 | Air Density | 1.1023
1.7 | 1.8 | 0 | 0
1.8 | 1.9 | 0 | 0
1.9 | 2 | 0 | 0
2 | 2.1 | 0 | 0
2.1 | 2.2 | 0 | 0
2.2 | 2.3 | 0 | 0
2.3 | 2.4 | 0 | 0
2.4 | 2.5 | 0 | 0
2.5 | 2.6 | 0 | 0
2.6 | 2.7 | 0 | 0
2.7 | 2.8 | 0 | 0
2.8 | 2.9 | 0 | 0
2.9 | 3 | 0 | 0
3 | 3.1 | 0 | 0
3.1 | 3.2 | 0 | 0
3.2 | 3.3 | 0 | 0
3.3 | 3.4 | 0 | 0
3.4 | 3.5 | 1 | 0.01237
3.5 | 3.6 | 2 | 0.022735
3.6 | 3.7 | 3.9783 | 0.041654
3.7 | 3.8 | 6.2358 | 0.060271
3.8 | 3.9 | 10.1177 | 0.090459
3.9 | 4 | 12.4342 | 0.10304
4 | 4.1 | 17.3109 | 0.13321
4.1 | 4.2 | 22.584 | 0.16167
4.2 | 4.3 | 26.208 | 0.17482
4.3 | 4.4 | 29.7356 | 0.18513
4.4 | 4.5 | 35.8539 | 0.20867
4.5 | 4.6 | 39.9741 | 0.21781
4.6 | 4.7 | 45.28 | 0.2313
4.7 | 4.8 | 49.5883 | 0.2378
4.8 | 4.9 | 55.9393 | 0.25217
4.9 | 5 | 61.1693 | 0.25953
5 | 5.1 | 64.6901 | 0.25864
5.1 | 5.2 | 71.9445 | 0.27136
5.2 | 5.3 | 76.9328 | 0.27406
5.3 | 5.4 | 80.4228 | 0.27087
5.4 | 5.5 | 84.6849 | 0.26995
5.5 | 5.6 | 93.827 | 0.28335
5.6 | 5.7 | 101.9535 | 0.29197
5.7 | 5.8 | 108.9578 | 0.29617
5.8 | 5.9 | 116.7299 | 0.30143
5.9 | 6 | 125.3796 | 0.30785
6 | 6.1 | 135.8284 | 0.31737
6.1 | 6.2 | 143.2682 | 0.31882
6.2 | 6.3 | 157.2273 | 0.33348
6.3 | 6.4 | 166.7989 | 0.33746
6.4 | 6.5 | 178.3149 | 0.34436
6.5 | 6.6 | 187.9184 | 0.34666
6.6 | 6.7 | 206.6433 | 0.36439
6.7 | 6.8 | 216.5874 | 0.36532
6.8 | 6.9 | 232.1384 | 0.37477
6.9 | 7 | 243.6187 | 0.37669
7 | 7.1 | 257.928 | 0.3822
7.1 | 7.2 | 273.7173 | 0.38893
7.2 | 7.3 | 283.4031 | 0.38637
7.3 | 7.4 | 291.8603 | 0.38198
7.4 | 7.5 | 305.1577 | 0.38362
7.5 | 7.6 | 323.1261 | 0.39039
7.6 | 7.7 | 338.7556 | 0.39353
7.7 | 7.8 | 350.1783 | 0.39135
7.8 | 7.9 | 361.9595 | 0.38935
7.9 | 8 | 368.7473 | 0.38197
8 | 8.1 | 378.5879 | 0.37781
8.1 | 8.2 | 391.475 | 0.37655
8.2 | 8.3 | 408.767 | 0.37915
8.3 | 8.4 | 428.3855 | 0.38332
8.4 | 8.5 | 438.5643 | 0.37874
8.5 | 8.6 | 444.0587 | 0.37026
8.6 | 8.7 | 465.9335 | 0.37526
8.7 | 8.8 | 470.0615 | 0.36582
8.8 | 8.9 | 488.8084 | 0.36773
8.9 | 9 | 510.135 | 0.37113
9 | 9.1 | 509.6979 | 0.35872
9.1 | 9.2 | 534.2768 | 0.36389
9.2 | 9.3 | 541.4614 | 0.35701
9.3 | 9.4 | 561.8493 | 0.35876
9.4 | 9.5 | 570.6832 | 0.35301
9.5 | 9.6 | 592.3029 | 0.35505
9.6 | 9.7 | 598.2132 | 0.34762
9.7 | 9.8 | 615.4291 | 0.34679
9.8 | 9.9 | 625.4158 | 0.34184
9.9 | 10 | 632.7524 | 0.33558
10 | 10.1 | 651.4262 | 0.33533
10.1 | 10.2 | 675.6908 | 0.33769
10.2 | 10.3 | 686.35 | 0.33312
10.3 | 10.4 | 707.5065 | 0.33358
10.4 | 10.5 | 725.8882 | 0.33256
10.5 | 10.6 | 741.1256 | 0.33002
10.6 | 10.7 | 746.4316 | 0.32315
10.7 | 10.8 | 769.6846 | 0.32405
10.8 | 10.9 | 785.2562 | 0.32159
10.9 | 11 | 800.8277 | 0.3191
11 | 11.1 | 816.3993 | 0.31659
11.1 | 11.2 | 831.9709 | 0.31406
11.2 | 11.3 | 847.5424 | 0.31152
11.3 | 11.4 | 863.114 | 0.30897
11.4 | 11.5 | 878.6856 | 0.30641
11.5 | 11.6 | 894.2571 | 0.30385
11.6 | 11.7 | 909.8257 | 0.30128
11.7 | 11.8 | 925.3943 | 0.29871
11.8 | 11.9 | 940.9629 | 0.29614
11.9 | 12 | 956.5314 | 0.29358
12 | 12.1 | 972.1 | 0.29102
12.1 | 12.2 | 983.216 | 0.28717
12.2 | 12.3 | 994.332 | 0.28339
12.3 | 12.4 | 1005.448 | 0.27968
12.4 | 12.5 | 1016.564 | 0.27604
12.5 | 12.6 | 1027.68 | 0.27247
12.6 | 12.7 | 1038.796 | 0.26896
12.7 | 12.8 | 1049.912 | 0.26551
12.8 | 12.9 | 1061.028 | 0.26213
12.9 | 13 | 1072.144 | 0.25881
13 | 13.1 | 1083.26 | 0.25555
13.1 | 13.2 | 1094.376 | 0.25235
13.2 | 13.3 | 1105.492 | 0.24921
13.3 | 13.4 | 1116.608 | 0.24612
13.4 | 13.5 | 1127.724 | 0.24309
13.5 | 13.6 | 1138.84 | 0.24011
13.6 | 13.7 | 1149.956 | 0.23718
13.7 | 13.8 | 1161.072 | 0.23431
13.8 | 13.9 | 1172.188 | 0.23148
13.9 | 14 | 1183.304 | 0.22871
14 | 14.1 | 1194.42 | 0.22598
14.1 | 14.2 | 1205.536 | 0.2233
14.2 | 14.3 | 1216.652 | 0.22066
14.3 | 14.4 | 1227.768 | 0.21807
14.4 | 14.5 | 1238.884 | 0.21552
14.5 | 14.6 | 1250 | 0.21302
14.6 | 14.7 | 1250 | 0.2087
14.7 | 14.8 | 1250 | 0.2045
14.8 | 14.9 | 1250 | 0.20041
14.9 | 15 | 1250 | 0.19643
15 | 15.1 | 1250 | 0.19255
15.1 | 15.2 | 1250 | 0.18878
15.2 | 15.3 | 1250 | 0.1851
15.3 | 15.4 | 1250 | 0.18152
15.4 | 15.5 | 1250 | 0.17802
15.5 | 15.6 | 1250 | 0.17462
15.6 | 15.7 | 1250 | 0.17131
15.7 | 15.8 | 1250 | 0.16808
15.8 | 15.9 | 1250 | 0.16492
15.9 | 16 | 1250 | 0.16185
16 | 16.1 | 1250 | 0.15885
16.1 | 16.2 | 1250 | 0.15593
16.2 | 16.3 | 1250 | 0.15308
16.3 | 16.4 | 1250 | 0.15029
16.4 | 16.5 | 1250 | 0.14758
16.5 | 16.6 | 1250 | 0.14493
16.6 | 16.7 | 1250 | 0.14234
16.7 | 16.8 | 1250 | 0.13981
16.8 | 16.9 | 1250 | 0.13735
16.9 | 17 | 1250 | 0.13494
17 | 17.1 | 1250 | 0.13258
17.1 | 17.2 | 1250 | 0.13028
17.2 | 17.3 | 1250 | 0.12804
17.3 | 17.4 | 1250 | 0.12584
17.4 | 17.5 | 1250 | 0.1237
17.5 | 17.6 | 1250 | 0.1216
17.6 | 17.7 | 1250 | 0.11955
17.7 | 17.8 | 1250 | 0.11755
17.8 | 17.9 | 1250 | 0.11559
17.9 | 18 | 1250 | 0.11367
18 | 18.1 | 1250 | 0.1118
18.1 | 18.2 | 1250 | 0.10997
18.2 | 18.3 | 1250 | 0.10817
18.3 | 18.4 | 1250 | 0.10642
18.4 | 18.5 | 1250 | 0.1047
18.5 | 18.6 | 1250 | 0.10302
18.6 | 18.7 | 1250 | 0.10138
18.7 | 18.8 | 1250 | 0.09977
18.8 | 18.9 | 1250 | 0.098195
18.9 | 19 | 1250 | 0.096653
19 | 19.1 | 1250 | 0.095143
19.1 | 19.2 | 1250 | 0.093664
19.2 | 19.3 | 1250 | 0.092215
19.3 | 19.4 | 1250 | 0.090797
19.4 | 19.5 | 1250 | 0.089407
19.5 | 19.6 | 1250 | 0.088045
19.6 | 19.7 | 1250 | 0.086711
19.7 | 19.8 | 1250 | 0.085404
19.8 | 19.9 | 1250 | 0.084123
19.9 | 20 | 0 | 0
20 | 25 | 0 | 0
25 | 50 | 0 | 0