## GANG_MOD
Wind Speed From | Wind Speed To | Power (Kw) | Cp
0 | 1.2 | 0 | 0 | Turbine Make | Suzlon
1.2 | 1.3 | 0 | 0 | Turbine Type | S66
1.3 | 1.4 | 0 | 0 | Cut in Speed | 4
1.4 | 1.5 | 0 | 0 | Cut Out Speed | 20
1.5 | 1.6 | 0 | 0 | Rated Speed | 12
1.6 | 1.7 | 0 | 0 | Swept area | 3421
1.7 | 1.8 | 0 | 0 | Air Density | 1.1237
1.8 | 1.9 | 0 | 0
1.9 | 2 | 0 | 0
2 | 2.1 | 0 | 0
2.1 | 2.2 | 0 | 0
2.2 | 2.3 | 0 | 0
2.3 | 2.4 | 0 | 0
2.4 | 2.5 | 0 | 0
2.5 | 2.6 | 0 | 0
2.6 | 2.7 | 0 | 0
2.7 | 2.8 | 0 | 0
2.8 | 2.9 | 0 | 0
2.9 | 3 | 0 | 0
3 | 3.1 | 0 | 0
3.1 | 3.2 | 1.1 | 0.019211
3.2 | 3.3 | 1.95 | 0.030961
3.3 | 3.4 | 2.76 | 0.039958
3.4 | 3.5 | 3.9667 | 0.052508
3.5 | 3.6 | 5.62 | 0.068197
3.6 | 3.7 | 7.71 | 0.085977
3.7 | 3.8 | 10.7514 | 0.11043
3.8 | 3.9 | 14.0054 | 0.13279
3.9 | 4 | 18.43 | 0.16165
4 | 4.1 | 22.55 | 0.18332
4.1 | 4.2 | 29.261 | 0.22089
4.2 | 4.3 | 33.7122 | 0.23674
4.3 | 4.4 | 38.0071 | 0.24871
4.4 | 4.5 | 42.247 | 0.25803
4.5 | 4.6 | 48.2371 | 0.27541
4.6 | 4.7 | 52.497 | 0.2806
4.7 | 4.8 | 58.3121 | 0.29221
4.8 | 4.9 | 64.87 | 0.30518
4.9 | 5 | 70.66 | 0.31248
5 | 5.1 | 77.722 | 0.3235
5.1 | 5.2 | 83.56 | 0.32773
5.2 | 5.3 | 90.12 | 0.33346
5.3 | 5.4 | 96.59 | 0.33755
5.4 | 5.5 | 104.1671 | 0.34418
5.5 | 5.6 | 111.5233 | 0.34875
5.6 | 5.7 | 123.6521 | 0.36633
5.7 | 5.8 | 133.01 | 0.37367
5.8 | 5.9 | 145.3726 | 0.38764
5.9 | 6 | 156.8747 | 0.3974
6 | 6.1 | 171.9829 | 0.41425
6.1 | 6.2 | 182.8952 | 0.41922
6.2 | 6.3 | 197.0187 | 0.4301
6.3 | 6.4 | 209.3079 | 0.43551
6.4 | 6.5 | 223.4957 | 0.44357
6.5 | 6.6 | 239.4357 | 0.45361
6.6 | 6.7 | 254.3875 | 0.46036
6.7 | 6.8 | 266.5342 | 0.46107
6.8 | 6.9 | 283.1969 | 0.46859
6.9 | 7 | 295.4605 | 0.46794
7 | 7.1 | 310.4858 | 0.47096
7.1 | 7.2 | 325.57 | 0.47326
7.2 | 7.3 | 342.473 | 0.47738
7.3 | 7.4 | 357.545 | 0.47819
7.4 | 7.5 | 375.68 | 0.48234
7.5 | 7.6 | 387.0487 | 0.47733
7.6 | 7.7 | 400.54 | 0.47472
7.7 | 7.8 | 413.1799 | 0.47087
7.8 | 7.9 | 424.4834 | 0.46538
7.9 | 8 | 439.1205 | 0.46338
8 | 8.1 | 454.8795 | 0.46223
8.1 | 8.2 | 470.5081 | 0.46062
8.2 | 8.3 | 484.9447 | 0.4576
8.3 | 8.4 | 494.6267 | 0.45007
8.4 | 8.5 | 514.5081 | 0.45164
8.5 | 8.6 | 529.0673 | 0.44822
8.6 | 8.7 | 544.3024 | 0.44522
8.7 | 8.8 | 556.65 | 0.4398
8.8 | 8.9 | 574.7629 | 0.43881
8.9 | 9 | 587.8403 | 0.43383
9 | 9.1 | 600.4509 | 0.42853
9.1 | 9.2 | 621.4903 | 0.42909
9.2 | 9.3 | 639.3552 | 0.42718
9.3 | 9.4 | 651.9159 | 0.42167
9.4 | 9.5 | 670.3477 | 0.4199
9.5 | 9.6 | 688.97 | 0.41808
9.6 | 9.7 | 709.278 | 0.4171
9.7 | 9.8 | 714.6719 | 0.4074
9.8 | 9.9 | 738.792 | 0.40839
9.9 | 10 | 760.3559 | 0.4077
10 | 10.1 | 777.3344 | 0.40443
10.1 | 10.2 | 787.9879 | 0.39791
10.2 | 10.3 | 805.4761 | 0.3949
10.3 | 10.4 | 825.3949 | 0.39299
10.4 | 10.5 | 843.8968 | 0.39032
10.5 | 10.6 | 854.9026 | 0.38422
10.6 | 10.7 | 877.7364 | 0.38343
10.7 | 10.8 | 891.3226 | 0.37855
10.8 | 10.9 | 909.9186 | 0.37581
10.9 | 11 | 935.75 | 0.37594
11 | 11.1 | 958.3327 | 0.3746
11.1 | 11.2 | 963.0553 | 0.36637
11.2 | 11.3 | 975.2721 | 0.36117
11.3 | 11.4 | 1006.2788 | 0.36284
11.4 | 11.5 | 1019.2 | 0.35791
11.5 | 11.6 | 1041.5208 | 0.35629
11.6 | 11.7 | 1056.6304 | 0.3522
11.7 | 11.8 | 1075.41 | 0.34934
11.8 | 11.9 | 1090.9571 | 0.34546
11.9 | 12 | 1112.6437 | 0.34352
12 | 12.1 | 1125.0222 | 0.33873
12.1 | 12.2 | 1160.54 | 0.34083
12.2 | 12.3 | 1173.54 | 0.33624
12.3 | 12.4 | 1178.95 | 0.32962
12.4 | 12.5 | 1184.1333 | 0.32312
12.5 | 12.6 | 1205.15 | 0.32103
12.6 | 12.7 | 1214.64 | 0.31591
12.7 | 12.8 | 1223.63 | 0.31079
12.8 | 12.9 | 1230.35 | 0.30523
12.9 | 13 | 1245.65 | 0.3019
13 | 13.1 | 1250 | 0.29602
13.1 | 13.2 | 1250 | 0.28929
13.2 | 13.3 | 1250 | 0.28276
13.3 | 13.4 | 1250 | 0.27643
13.4 | 13.5 | 1250 | 0.27029
13.5 | 13.6 | 1250 | 0.26433
13.6 | 13.7 | 1250 | 0.25854
13.7 | 13.8 | 1250 | 0.25292
13.8 | 13.9 | 1250 | 0.24746
13.9 | 14 | 1250 | 0.24216
14 | 14.1 | 1250 | 0.23701
14.1 | 14.2 | 1250 | 0.232
14.2 | 14.3 | 1250 | 0.22713
14.3 | 14.4 | 1250 | 0.2224
14.4 | 14.5 | 1250 | 0.2178
14.5 | 14.6 | 1250 | 0.21332
14.6 | 14.7 | 1250 | 0.20897
14.7 | 14.8 | 1250 | 0.20474
14.8 | 14.9 | 1250 | 0.20061
14.9 | 15 | 1250 | 0.1966
15 | 15.1 | 1250 | 0.1927
15.1 | 15.2 | 1250 | 0.18889
15.2 | 15.3 | 1250 | 0.18519
15.3 | 15.4 | 1250 | 0.18158
15.4 | 15.5 | 1250 | 0.17807
15.5 | 15.6 | 1250 | 0.17464
15.6 | 15.7 | 1250 | 0.17131
15.7 | 15.8 | 1250 | 0.16805
15.8 | 15.9 | 1250 | 0.16488
15.9 | 16 | 1250 | 0.16179
16 | 16.1 | 1250 | 0.15878
16.1 | 16.2 | 1250 | 0.15584
16.2 | 16.3 | 1250 | 0.15297
16.3 | 16.4 | 1250 | 0.15017
16.4 | 16.5 | 1250 | 0.14744
16.5 | 16.6 | 1250 | 0.14477
16.6 | 16.7 | 1250 | 0.14217
16.7 | 16.8 | 1250 | 0.13964
16.8 | 16.9 | 1250 | 0.13716
16.9 | 17 | 1250 | 0.13474
17 | 17.1 | 1250 | 0.13237
17.1 | 17.2 | 1250 | 0.13006
17.2 | 17.3 | 1250 | 0.12781
17.3 | 17.4 | 1250 | 0.1256
17.4 | 17.5 | 1250 | 0.12345
17.5 | 17.6 | 1250 | 0.12135
17.6 | 17.7 | 1250 | 0.11929
17.7 | 17.8 | 1250 | 0.11728
17.8 | 17.9 | 1250 | 0.11531
17.9 | 18 | 1250 | 0.11339
18 | 18.1 | 1250 | 0.11151
18.1 | 18.2 | 1250 | 0.10968
18.2 | 18.3 | 1250 | 0.10788
18.3 | 18.4 | 1250 | 0.10612
18.4 | 18.5 | 1250 | 0.1044
18.5 | 18.6 | 1250 | 0.10271
18.6 | 18.7 | 1250 | 0.10107
18.7 | 18.8 | 1250 | 0.099453
18.8 | 18.9 | 1250 | 0.097875
18.9 | 19 | 1250 | 0.096329
19 | 19.1 | 1250 | 0.094816
19.1 | 19.2 | 1250 | 0.093335
19.2 | 19.3 | 1250 | 0.091884
19.3 | 19.4 | 1250 | 0.090463
19.4 | 19.5 | 1250 | 0.089072
19.5 | 19.6 | 1250 | 0.087708
19.6 | 19.7 | 1250 | 0.086373
19.7 | 19.8 | 1250 | 0.085064
19.8 | 19.9 | 1250 | 0.083782
19.9 | 20 | 1250 | 0.082525
20 | 20.1 | 1250 | 0.081293
20.1 | 25 | 0 | 0
25 | 50 | 0 | 0