## XXXX_STD
Wind Speed From | Wind Speed To | Power (Kw) | Cp
0 | 1.1 | 0 | 0 | Turbine Make | Suzlon
1.1 | 1.2 | 0 | 0 | Turbine Type | S66
1.2 | 1.3 | 0 | 0 | Cut in Speed | 4
1.3 | 1.4 | 0 | 0 | Cut Out Speed | 20
1.4 | 1.5 | 0 | 0 | Rated Speed | 12
1.5 | 1.6 | 0 | 0 | Swept area | 3421
1.6 | 1.7 | 0 | 0 | Air Density | 1.1267
1.7 | 1.8 | 0 | 0
1.8 | 1.9 | 0 | 0
1.9 | 2 | 0 | 0
2 | 2.1 | 0 | 0
2.1 | 2.2 | 0 | 0
2.2 | 2.3 | 0 | 0
2.3 | 2.4 | 0 | 0
2.4 | 2.5 | 0 | 0
2.5 | 2.6 | 0 | 0
2.6 | 2.7 | 0 | 0
2.7 | 2.8 | 0 | 0
2.8 | 2.9 | 0 | 0
2.9 | 3 | 0 | 0
3 | 3.1 | 0 | 0
3.1 | 3.2 | 1 | 0.017417
3.2 | 3.3 | 2 | 0.031669
3.3 | 3.4 | 3 | 0.043314
3.4 | 3.5 | 5 | 0.066006
3.5 | 3.6 | 7 | 0.084712
3.6 | 3.7 | 9 | 0.10009
3.7 | 3.8 | 11 | 0.11268
3.8 | 3.9 | 13.9596 | 0.132
3.9 | 4 | 17.6308 | 0.15422
4 | 4.1 | 23.4281 | 0.18994
4.1 | 4.2 | 27 | 0.20327
4.2 | 4.3 | 31.2612 | 0.21893
4.3 | 4.4 | 36.4597 | 0.23794
4.4 | 4.5 | 40.9922 | 0.24969
4.5 | 4.6 | 46.277 | 0.2635
4.6 | 4.7 | 51.2004 | 0.27293
4.7 | 4.8 | 56.8713 | 0.28422
4.8 | 4.9 | 60.8984 | 0.28572
4.9 | 5 | 65.4924 | 0.28884
5 | 5.1 | 71.3793 | 0.29629
5.1 | 5.2 | 76.5388 | 0.29938
5.2 | 5.3 | 84.6624 | 0.31242
5.3 | 5.4 | 90.7861 | 0.31641
5.4 | 5.5 | 98.8418 | 0.3257
5.5 | 5.6 | 107.1384 | 0.33413
5.6 | 5.7 | 114.7338 | 0.33899
5.7 | 5.8 | 125.8188 | 0.35251
5.8 | 5.9 | 134.7185 | 0.35826
5.9 | 6 | 146.2072 | 0.36937
6 | 6.1 | 161.2849 | 0.38743
6.1 | 6.2 | 172.7203 | 0.39483
6.2 | 6.3 | 184.4243 | 0.40151
6.3 | 6.4 | 195 | 0.40464
6.4 | 6.5 | 208.6567 | 0.413
6.5 | 6.6 | 222.9086 | 0.42115
6.6 | 6.7 | 235.3412 | 0.42474
6.7 | 6.8 | 250.2069 | 0.43165
6.8 | 6.9 | 261.8284 | 0.43206
6.9 | 7 | 275.8933 | 0.43576
7 | 7.1 | 283.5 | 0.42886
7.1 | 7.2 | 297 | 0.43056
7.2 | 7.3 | 310.2 | 0.43122
7.3 | 7.4 | 324.8 | 0.43321
7.4 | 7.5 | 339.8 | 0.43509
7.5 | 7.6 | 354.5 | 0.436
7.6 | 7.7 | 368 | 0.43497
7.7 | 7.8 | 382.1 | 0.43427
7.8 | 7.9 | 395.1 | 0.43199
7.9 | 8 | 404.613 | 0.42581
8 | 8.1 | 426.4 | 0.43212
8.1 | 8.2 | 441.3 | 0.43086
8.2 | 8.3 | 457.7 | 0.43072
8.3 | 8.4 | 475.3 | 0.43131
8.4 | 8.5 | 487.9 | 0.42712
8.5 | 8.6 | 502.1 | 0.42422
8.6 | 8.7 | 519.9 | 0.42411
8.7 | 8.8 | 534.5 | 0.42116
8.8 | 8.9 | 549.9 | 0.41869
8.9 | 9 | 564.9 | 0.41577
9 | 9.1 | 596.5917 | 0.42462
9.1 | 9.2 | 610.4091 | 0.42029
9.2 | 9.3 | 625.8604 | 0.41703
9.3 | 9.4 | 646.8116 | 0.41724
9.4 | 9.5 | 659.0429 | 0.4117
9.5 | 9.6 | 679.7862 | 0.41139
9.6 | 9.7 | 695.9612 | 0.40815
9.7 | 9.8 | 710.5547 | 0.40396
9.8 | 9.9 | 729.968 | 0.40242
9.9 | 10 | 746.8685 | 0.39939
10 | 10.1 | 769.3737 | 0.3992
10.1 | 10.2 | 780.4902 | 0.39306
10.2 | 10.3 | 800.7034 | 0.39149
10.3 | 10.4 | 825.6754 | 0.39206
10.4 | 10.5 | 843.6338 | 0.38914
10.5 | 10.6 | 858.2594 | 0.38468
10.6 | 10.7 | 877.2236 | 0.38216
10.7 | 10.8 | 893.8096 | 0.37857
10.8 | 10.9 | 912.2723 | 0.37576
10.9 | 11 | 932.9014 | 0.37377
11 | 11.1 | 945.7787 | 0.36869
11.1 | 11.2 | 963.7306 | 0.36563
11.2 | 11.3 | 991.398 | 0.36614
11.3 | 11.4 | 1003.2958 | 0.36078
11.4 | 11.5 | 1020.6061 | 0.35743
11.5 | 11.6 | 1038.4803 | 0.35429
11.6 | 11.7 | 1056.6483 | 0.35124
11.7 | 11.8 | 1068.7 | 0.34622
11.8 | 11.9 | 1080.8 | 0.34131
11.9 | 12 | 1092.9 | 0.33651
12 | 12.1 | 1105 | 0.3318
12.1 | 12.2 | 1117.1 | 0.32718
12.2 | 12.3 | 1129.2 | 0.32266
12.3 | 12.4 | 1141.2 | 0.3182
12.4 | 12.5 | 1153.3 | 0.31386
12.5 | 12.6 | 1165.4 | 0.3096
12.6 | 12.7 | 1177.5 | 0.30542
12.7 | 12.8 | 1189.6 | 0.30133
12.8 | 12.9 | 1201.7 | 0.29732
12.9 | 13 | 1213.7 | 0.29336
13 | 13.1 | 1225.8 | 0.2895
13.1 | 13.2 | 1237.9 | 0.28571
13.2 | 13.3 | 1250 | 0.282
13.3 | 13.4 | 1250 | 0.27568
13.4 | 13.5 | 1250 | 0.26956
13.5 | 13.6 | 1250 | 0.26361
13.6 | 13.7 | 1250 | 0.25784
13.7 | 13.8 | 1250 | 0.25223
13.8 | 13.9 | 1250 | 0.24679
13.9 | 14 | 1250 | 0.2415
14 | 14.1 | 1250 | 0.23636
14.1 | 14.2 | 1250 | 0.23137
14.2 | 14.3 | 1250 | 0.22652
14.3 | 14.4 | 1250 | 0.2218
14.4 | 14.5 | 1250 | 0.21721
14.5 | 14.6 | 1250 | 0.21274
14.6 | 14.7 | 1250 | 0.2084
14.7 | 14.8 | 1250 | 0.20418
14.8 | 14.9 | 1250 | 0.20007
14.9 | 15 | 1250 | 0.19607
15 | 15.1 | 1250 | 0.19217
15.1 | 15.2 | 1250 | 0.18838
15.2 | 15.3 | 1250 | 0.18469
15.3 | 15.4 | 1250 | 0.18109
15.4 | 15.5 | 1250 | 0.17758
15.5 | 15.6 | 1250 | 0.17417
15.6 | 15.7 | 1250 | 0.17084
15.7 | 15.8 | 1250 | 0.1676
15.8 | 15.9 | 1250 | 0.16443
15.9 | 16 | 1250 | 0.16135
16 | 16.1 | 1250 | 0.15834
16.1 | 16.2 | 1250 | 0.15541
16.2 | 16.3 | 1250 | 0.15255
16.3 | 16.4 | 1250 | 0.14976
16.4 | 16.5 | 1250 | 0.14704
16.5 | 16.6 | 1250 | 0.14438
16.6 | 16.7 | 1250 | 0.14179
16.7 | 16.8 | 1250 | 0.13926
16.8 | 16.9 | 1250 | 0.13678
16.9 | 17 | 1250 | 0.13437
17 | 17.1 | 1250 | 0.13201
17.1 | 17.2 | 1250 | 0.12971
17.2 | 17.3 | 1250 | 0.12746
17.3 | 17.4 | 1250 | 0.12526
17.4 | 17.5 | 1250 | 0.12312
17.5 | 17.6 | 1250 | 0.12102
17.6 | 17.7 | 1250 | 0.11897
17.7 | 17.8 | 1250 | 0.11696
17.8 | 17.9 | 1250 | 0.115
17.9 | 18 | 1250 | 0.11308
18 | 18.1 | 1250 | 0.11121
18.1 | 18.2 | 1250 | 0.10938
18.2 | 18.3 | 1250 | 0.10758
18.3 | 18.4 | 1250 | 0.10583
18.4 | 18.5 | 1250 | 0.10411
18.5 | 18.6 | 1250 | 0.10243
18.6 | 18.7 | 1250 | 0.10079
18.7 | 18.8 | 1250 | 0.099183
18.8 | 18.9 | 1250 | 0.097609
18.9 | 19 | 1250 | 0.096068
19 | 19.1 | 1250 | 0.094559
19.1 | 19.2 | 1250 | 0.093081
19.2 | 19.3 | 1250 | 0.091635
19.3 | 19.4 | 1250 | 0.090218
19.4 | 19.5 | 1250 | 0.08883
19.5 | 19.6 | 1250 | 0.08747
19.6 | 19.7 | 1250 | 0.086138
19.7 | 19.8 | 1250 | 0.084833
19.8 | 19.9 | 1250 | 0.083554
19.9 | 20 | 1250 | 0.082301
20 | 25 | 0 | 0
25 | 50 | 0 | 0