## XXXX_STD
Wind Speed From | Wind Speed To | Power (Kw) | Cp
0 | 1.1 | 0 | 0 | Turbine Make | Suzlon
1.1 | 1.2 | 0 | 0 | Turbine Type | S66
1.2 | 1.3 | 0 | 0 | Cut in Speed | 4
1.3 | 1.4 | 0 | 0 | Cut Out Speed | 20
1.4 | 1.5 | 0 | 0 | Rated Speed | 12
1.5 | 1.6 | 0 | 0 | Swept area | 3421
1.6 | 1.7 | 0 | 0 | Air Density | 1.1388
1.7 | 1.8 | 0 | 0
1.8 | 1.9 | 0 | 0
1.9 | 2 | 0 | 0
2 | 2.1 | 0 | 0
2.1 | 2.2 | 0 | 0
2.2 | 2.3 | 0 | 0
2.3 | 2.4 | 0 | 0
2.4 | 2.5 | 0 | 0
2.5 | 2.6 | 0 | 0
2.6 | 2.7 | 0 | 0
2.7 | 2.8 | 0 | 0
2.8 | 2.9 | 0 | 0
2.9 | 3 | 0 | 0
3 | 3.1 | 0 | 0
3.1 | 3.2 | 0 | 0
3.2 | 3.3 | 1 | 0.015666
3.3 | 3.4 | 2.6556 | 0.037935
3.4 | 3.5 | 3.1971 | 0.041758
3.5 | 3.6 | 5.85 | 0.070044
3.6 | 3.7 | 6.8043 | 0.074868
3.7 | 3.8 | 8.6993 | 0.088166
3.8 | 3.9 | 11.1514 | 0.10433
3.9 | 4 | 15.1693 | 0.13128
4 | 4.1 | 18.1704 | 0.14575
4.1 | 4.2 | 22.9172 | 0.1707
4.2 | 4.3 | 26.9497 | 0.18674
4.3 | 4.4 | 30.9638 | 0.19993
4.4 | 4.5 | 36.8016 | 0.22178
4.5 | 4.6 | 41.203 | 0.23212
4.6 | 4.7 | 45.167 | 0.23822
4.7 | 4.8 | 51.0029 | 0.25219
4.8 | 4.9 | 54.2867 | 0.25199
4.9 | 5 | 60.4619 | 0.26382
5 | 5.1 | 65.733 | 0.26996
5.1 | 5.2 | 70.09 | 0.27125
5.2 | 5.3 | 75.6084 | 0.27605
5.3 | 5.4 | 79.716 | 0.27488
5.4 | 5.5 | 86.1783 | 0.28096
5.5 | 5.6 | 92.327 | 0.28488
5.6 | 5.7 | 100.9426 | 0.29507
5.7 | 5.8 | 105.3896 | 0.29214
5.8 | 5.9 | 114.2217 | 0.30053
5.9 | 6 | 121.3166 | 0.30324
6 | 6.1 | 129.5167 | 0.30782
6.1 | 6.2 | 138.903 | 0.31415
6.2 | 6.3 | 147.8899 | 0.31856
6.3 | 6.4 | 156.5277 | 0.32136
6.4 | 6.5 | 170.7897 | 0.33446
6.5 | 6.6 | 185.5843 | 0.34691
6.6 | 6.7 | 197.5079 | 0.35267
6.7 | 6.8 | 204.3927 | 0.34887
6.8 | 6.9 | 224.5072 | 0.36654
6.9 | 7 | 239.1626 | 0.37374
7 | 7.1 | 244.8607 | 0.36648
7.1 | 7.2 | 259.1304 | 0.37168
7.2 | 7.3 | 272.7051 | 0.37507
7.3 | 7.4 | 297.755 | 0.39293
7.4 | 7.5 | 311.5033 | 0.39463
7.5 | 7.6 | 312.6618 | 0.38046
7.6 | 7.7 | 336.4029 | 0.39341
7.7 | 7.8 | 349.0153 | 0.39246
7.8 | 7.9 | 355.0724 | 0.38411
7.9 | 8 | 380.2586 | 0.39593
8 | 8.1 | 391.7147 | 0.39276
8.1 | 8.2 | 417.3622 | 0.40316
8.2 | 8.3 | 432.2542 | 0.40246
8.3 | 8.4 | 440.4991 | 0.39549
8.4 | 8.5 | 448.7359 | 0.38866
8.5 | 8.6 | 467.7707 | 0.39102
8.6 | 8.7 | 479.1486 | 0.38672
8.7 | 8.8 | 498.0671 | 0.38829
8.8 | 8.9 | 515.5758 | 0.38839
8.9 | 9 | 530.4269 | 0.38626
9 | 9.1 | 557.629 | 0.39268
9.1 | 9.2 | 570.6172 | 0.38873
9.2 | 9.3 | 582.9785 | 0.38434
9.3 | 9.4 | 603.3924 | 0.3851
9.4 | 9.5 | 621.69 | 0.38425
9.5 | 9.6 | 640.7786 | 0.38367
9.6 | 9.7 | 660.6345 | 0.38333
9.7 | 9.8 | 673.404 | 0.37878
9.8 | 9.9 | 683.383 | 0.37274
9.9 | 10 | 703.5362 | 0.37222
10 | 10.1 | 730.3383 | 0.37493
10.1 | 10.2 | 750.2821 | 0.37384
10.2 | 10.3 | 775.5867 | 0.37519
10.3 | 10.4 | 779.74 | 0.36632
10.4 | 10.5 | 779.6071 | 0.35579
10.5 | 10.6 | 827.0636 | 0.36677
10.6 | 10.7 | 837.7556 | 0.3611
10.7 | 10.8 | 872.5091 | 0.36563
10.8 | 10.9 | 866.4083 | 0.35308
10.9 | 11 | 880 | 0.34884
11 | 11.1 | 894.15 | 0.34487
11.1 | 11.2 | 921.2273 | 0.3458
11.2 | 11.3 | 938.85 | 0.34306
11.3 | 11.4 | 960 | 0.34155
11.4 | 11.5 | 981 | 0.33992
11.5 | 11.6 | 1002 | 0.33822
11.6 | 11.7 | 1020 | 0.33547
11.7 | 11.8 | 1040 | 0.33335
11.8 | 11.9 | 1059 | 0.33088
11.9 | 12 | 1077 | 0.32809
12 | 12.1 | 1094 | 0.32501
12.1 | 12.2 | 1110 | 0.32165
12.2 | 12.3 | 1125 | 0.31805
12.3 | 12.4 | 1139 | 0.31422
12.4 | 12.5 | 1152 | 0.31018
12.5 | 12.6 | 1164 | 0.30595
12.6 | 12.7 | 1175 | 0.30154
12.7 | 12.8 | 1185 | 0.29698
12.8 | 12.9 | 1194 | 0.29228
12.9 | 13 | 1202 | 0.28745
13 | 13.1 | 1209 | 0.2825
13.1 | 13.2 | 1215 | 0.27745
13.2 | 13.3 | 1221 | 0.27253
13.3 | 13.4 | 1226 | 0.26752
13.4 | 13.5 | 1230 | 0.26243
13.5 | 13.6 | 1233 | 0.25727
13.6 | 13.7 | 1236 | 0.25225
13.7 | 13.8 | 1238 | 0.24716
13.8 | 13.9 | 1240 | 0.24222
13.9 | 14 | 1242 | 0.23741
14 | 14.1 | 1244 | 0.23273
14.1 | 14.2 | 1246 | 0.22818
14.2 | 14.3 | 1250 | 0.22411
14.3 | 14.4 | 1250 | 0.21944
14.4 | 14.5 | 1250 | 0.2149
14.5 | 14.6 | 1250 | 0.21049
14.6 | 14.7 | 1250 | 0.20619
14.7 | 14.8 | 1250 | 0.20201
14.8 | 14.9 | 1250 | 0.19795
14.9 | 15 | 1250 | 0.19399
15 | 15.1 | 1250 | 0.19013
15.1 | 15.2 | 1250 | 0.18638
15.2 | 15.3 | 1250 | 0.18273
15.3 | 15.4 | 1250 | 0.17917
15.4 | 15.5 | 1250 | 0.1757
15.5 | 15.6 | 1250 | 0.17232
15.6 | 15.7 | 1250 | 0.16903
15.7 | 15.8 | 1250 | 0.16582
15.8 | 15.9 | 1250 | 0.16269
15.9 | 16 | 1250 | 0.15964
16 | 16.1 | 1250 | 0.15666
16.1 | 16.2 | 1250 | 0.15376
16.2 | 16.3 | 1250 | 0.15093
16.3 | 16.4 | 1250 | 0.14817
16.4 | 16.5 | 1250 | 0.14548
16.5 | 16.6 | 1250 | 0.14285
16.6 | 16.7 | 1250 | 0.14028
16.7 | 16.8 | 1250 | 0.13778
16.8 | 16.9 | 1250 | 0.13533
16.9 | 17 | 1250 | 0.13294
17 | 17.1 | 1250 | 0.13061
17.1 | 17.2 | 1250 | 0.12833
17.2 | 17.3 | 1250 | 0.12611
17.3 | 17.4 | 1250 | 0.12393
17.4 | 17.5 | 1250 | 0.12181
17.5 | 17.6 | 1250 | 0.11973
17.6 | 17.7 | 1250 | 0.1177
17.7 | 17.8 | 1250 | 0.11572
17.8 | 17.9 | 1250 | 0.11378
17.9 | 18 | 1250 | 0.11189
18 | 18.1 | 1250 | 0.11003
18.1 | 18.2 | 1250 | 0.10822
18.2 | 18.3 | 1250 | 0.10644
18.3 | 18.4 | 1250 | 0.10471
18.4 | 18.5 | 1250 | 0.10301
18.5 | 18.6 | 1250 | 0.10135
18.6 | 18.7 | 1250 | 0.099722
18.7 | 18.8 | 1250 | 0.098131
18.8 | 18.9 | 1250 | 0.096574
18.9 | 19 | 1250 | 0.095049
19 | 19.1 | 1250 | 0.093556
19.1 | 19.2 | 1250 | 0.092094
19.2 | 19.3 | 1250 | 0.090663
19.3 | 19.4 | 1250 | 0.089261
19.4 | 19.5 | 1250 | 0.087887
19.5 | 19.6 | 1250 | 0.086542
19.6 | 19.7 | 1250 | 0.085224
19.7 | 19.8 | 1250 | 0.083933
19.8 | 19.9 | 1250 | 0.082668
19.9 | 20 | 1250 | 0.081428
20 | 25 | 0 | 0
25 | 50 | 0 | 0