## XXXX_STD
Wind Speed From | Wind Speed To | Power (Kw) | Cp
0 | 1.2 | 0 | 0 | Turbine Make | Suzlon
1.2 | 1.3 | 0 | 0 | Turbine Type | S66
1.3 | 1.4 | 0 | 0 | Cut in Speed | 4
1.4 | 1.5 | 0 | 0 | Cut Out Speed | 20
1.5 | 1.6 | 0 | 0 | Rated Speed | 12
1.6 | 1.7 | 0 | 0 | Swept area | 3421
1.7 | 1.8 | 0 | 0 | Air Density | 1.12
1.8 | 1.9 | 0 | 0
1.9 | 2 | 0 | 0
2 | 2.1 | 0 | 0
2.1 | 2.2 | 0 | 0
2.2 | 2.3 | 0 | 0
2.3 | 2.4 | 0 | 0
2.4 | 2.5 | 0 | 0
2.5 | 2.6 | 0 | 0
2.6 | 2.7 | 0 | 0
2.7 | 2.8 | 0 | 0
2.8 | 2.9 | 0 | 0
2.9 | 3 | 0 | 0
3 | 3.1 | 0 | 0
3.1 | 3.2 | 0 | 0
3.2 | 3.3 | 0 | 0
3.3 | 3.4 | 0 | 0
3.4 | 3.5 | 0 | 0
3.5 | 3.6 | 0 | 0
3.6 | 3.7 | 0 | 0
3.7 | 3.8 | 0 | 0
3.8 | 3.9 | 0 | 0
3.9 | 4 | 0 | 0
4 | 4.1 | 40 | 0.32623
4.1 | 4.2 | 46.6 | 0.35292
4.2 | 4.3 | 53.2 | 0.3748
4.3 | 4.4 | 59.8 | 0.39259
4.4 | 4.5 | 66.4 | 0.40686
4.5 | 4.6 | 73 | 0.41814
4.6 | 4.7 | 79.6 | 0.42685
4.7 | 4.8 | 86.2 | 0.43336
4.8 | 4.9 | 92.8 | 0.43799
4.9 | 5 | 99.4 | 0.441
5 | 5.1 | 106 | 0.44262
5.1 | 5.2 | 114.7 | 0.45133
5.2 | 5.3 | 123.4 | 0.45808
5.3 | 5.4 | 132.1 | 0.46314
5.4 | 5.5 | 140.8 | 0.46672
5.5 | 5.6 | 149.5 | 0.46902
5.6 | 5.7 | 158.2 | 0.4702
5.7 | 5.8 | 166.9 | 0.4704
5.8 | 5.9 | 175.6 | 0.46976
5.9 | 6 | 184.3 | 0.46839
6 | 6.1 | 193 | 0.46638
6.1 | 6.2 | 204.3 | 0.46981
6.2 | 6.3 | 215.6 | 0.47219
6.3 | 6.4 | 226.9 | 0.47364
6.4 | 6.5 | 238.2 | 0.47429
6.5 | 6.6 | 249.5 | 0.47421
6.6 | 6.7 | 260.8 | 0.47349
6.7 | 6.8 | 272.1 | 0.47222
6.8 | 6.9 | 283.4 | 0.47045
6.9 | 7 | 294.7 | 0.46824
7 | 7.1 | 306 | 0.46566
7.1 | 7.2 | 323.5 | 0.47178
7.2 | 7.3 | 341 | 0.47687
7.3 | 7.4 | 358.5 | 0.48102
7.4 | 7.5 | 376 | 0.48432
7.5 | 7.6 | 393.5 | 0.48686
7.6 | 7.7 | 411 | 0.4887
7.7 | 7.8 | 428.5 | 0.48991
7.8 | 7.9 | 446 | 0.49056
7.9 | 8 | 463.5 | 0.49069
8 | 8.1 | 481 | 0.49036
8.1 | 8.2 | 501.6 | 0.49265
8.2 | 8.3 | 522.2 | 0.49435
8.3 | 8.4 | 542.8 | 0.4955
8.4 | 8.5 | 563.4 | 0.49616
8.5 | 8.6 | 584 | 0.49636
8.6 | 8.7 | 604.6 | 0.49615
8.7 | 8.8 | 625.2 | 0.49557
8.8 | 8.9 | 645.8 | 0.49464
8.9 | 9 | 666.4 | 0.49341
9 | 9.1 | 687 | 0.49189
9.1 | 9.2 | 710 | 0.49178
9.2 | 9.3 | 733 | 0.49134
9.3 | 9.4 | 756 | 0.49058
9.4 | 9.5 | 779 | 0.48955
9.5 | 9.6 | 802 | 0.48825
9.6 | 9.7 | 825 | 0.48672
9.7 | 9.8 | 848 | 0.48498
9.8 | 9.9 | 871 | 0.48304
9.9 | 10 | 894 | 0.48092
10 | 10.1 | 917 | 0.47864
10.1 | 10.2 | 940.9 | 0.47667
10.2 | 10.3 | 964.8 | 0.47454
10.3 | 10.4 | 988.7 | 0.47227
10.4 | 10.5 | 1012.6 | 0.46987
10.5 | 10.6 | 1036.5 | 0.46735
10.6 | 10.7 | 1060.4 | 0.46472
10.7 | 10.8 | 1084.3 | 0.462
10.8 | 10.9 | 1108.2 | 0.45918
10.9 | 11 | 1132.1 | 0.45629
11 | 11.1 | 1156 | 0.45334
11.1 | 11.2 | 1165.4 | 0.44478
11.2 | 11.3 | 1174.8 | 0.43646
11.3 | 11.4 | 1184.2 | 0.42838
11.4 | 11.5 | 1193.6 | 0.42052
11.5 | 11.6 | 1203 | 0.41287
11.6 | 11.7 | 1212.4 | 0.40543
11.7 | 11.8 | 1221.8 | 0.39818
11.8 | 11.9 | 1231.2 | 0.39113
11.9 | 12 | 1240.6 | 0.38426
12 | 12.1 | 1250 | 0.37758
12.1 | 12.2 | 1250 | 0.36829
12.2 | 12.3 | 1250 | 0.35931
12.3 | 12.4 | 1250 | 0.35062
12.4 | 12.5 | 1250 | 0.3422
12.5 | 12.6 | 1250 | 0.33406
12.6 | 12.7 | 1250 | 0.32617
12.7 | 12.8 | 1250 | 0.31852
12.8 | 12.9 | 1250 | 0.31111
12.9 | 13 | 1250 | 0.30393
13 | 13.1 | 1250 | 0.29697
13.1 | 13.2 | 1250 | 0.29023
13.2 | 13.3 | 1250 | 0.28368
13.3 | 13.4 | 1250 | 0.27733
13.4 | 13.5 | 1250 | 0.27117
13.5 | 13.6 | 1250 | 0.26518
13.6 | 13.7 | 1250 | 0.25938
13.7 | 13.8 | 1250 | 0.25374
13.8 | 13.9 | 1250 | 0.24826
13.9 | 14 | 1250 | 0.24294
14 | 14.1 | 1250 | 0.23777
14.1 | 14.2 | 1250 | 0.23275
14.2 | 14.3 | 1250 | 0.22787
14.3 | 14.4 | 1250 | 0.22312
14.4 | 14.5 | 1250 | 0.21851
14.5 | 14.6 | 1250 | 0.21402
14.6 | 14.7 | 1250 | 0.20965
14.7 | 14.8 | 1250 | 0.2054
14.8 | 14.9 | 1250 | 0.20126
14.9 | 15 | 1250 | 0.19724
15 | 15.1 | 1250 | 0.19332
15.1 | 15.2 | 1250 | 0.1895
15.2 | 15.3 | 1250 | 0.18579
15.3 | 15.4 | 1250 | 0.18217
15.4 | 15.5 | 1250 | 0.17864
15.5 | 15.6 | 1250 | 0.17521
15.6 | 15.7 | 1250 | 0.17186
15.7 | 15.8 | 1250 | 0.1686
15.8 | 15.9 | 1250 | 0.16542
15.9 | 16 | 1250 | 0.16231
16 | 16.1 | 1250 | 0.15929
16.1 | 16.2 | 1250 | 0.15634
16.2 | 16.3 | 1250 | 0.15346
16.3 | 16.4 | 1250 | 0.15066
16.4 | 16.5 | 1250 | 0.14792
16.5 | 16.6 | 1250 | 0.14524
16.6 | 16.7 | 1250 | 0.14263
16.7 | 16.8 | 1250 | 0.14009
16.8 | 16.9 | 1250 | 0.1376
16.9 | 17 | 1250 | 0.13517
17 | 17.1 | 1250 | 0.1328
17.1 | 17.2 | 1250 | 0.13049
17.2 | 17.3 | 1250 | 0.12822
17.3 | 17.4 | 1250 | 0.12601
17.4 | 17.5 | 1250 | 0.12385
17.5 | 17.6 | 1250 | 0.12174
17.6 | 17.7 | 1250 | 0.11968
17.7 | 17.8 | 1250 | 0.11766
17.8 | 17.9 | 1250 | 0.11569
17.9 | 18 | 1250 | 0.11376
18 | 18.1 | 1250 | 0.11187
18.1 | 18.2 | 1250 | 0.11003
18.2 | 18.3 | 1250 | 0.10823
18.3 | 18.4 | 1250 | 0.10646
18.4 | 18.5 | 1250 | 0.10474
18.5 | 18.6 | 1250 | 0.10305
18.6 | 18.7 | 1250 | 0.10139
18.7 | 18.8 | 1250 | 0.099776
18.8 | 18.9 | 1250 | 0.098192
18.9 | 19 | 1250 | 0.096642
19 | 19.1 | 1250 | 0.095124
19.1 | 19.2 | 1250 | 0.093637
19.2 | 19.3 | 1250 | 0.092182
19.3 | 19.4 | 1250 | 0.090756
19.4 | 19.5 | 1250 | 0.08936
19.5 | 19.6 | 1250 | 0.087993
19.6 | 19.7 | 1250 | 0.086653
19.7 | 19.8 | 1250 | 0.08534
19.8 | 19.9 | 1250 | 0.082792
19.9 | 20 | 1250 | 0.081557
20 | 20.1 | 1250 | 0.081321
20.1 | 25 | 0 | 0
25 | 50 | 0 | 0