## XXXX_STD
Wind Speed From | Wind Speed To | Power (Kw) | Cp
0 | 1.2 | 0 | 0 | Turbine Make | Suzlon
1.2 | 1.3 | 0 | 0 | Turbine Type | S66
1.3 | 1.4 | 0 | 0 | Cut in Speed | 4
1.4 | 1.5 | 0 | 0 | Cut Out Speed | 20
1.5 | 1.6 | 0 | 0 | Rated Speed | 12
1.6 | 1.7 | 0 | 0 | Swept area | 3421
1.7 | 1.8 | 0 | 0 | Air Density | 1.0904
1.8 | 1.9 | 0 | 0
1.9 | 2 | 0 | 0
2 | 2.1 | 0 | 0
2.1 | 2.2 | 0 | 0
2.2 | 2.3 | 0 | 0
2.3 | 2.4 | 0 | 0
2.4 | 2.5 | 0 | 0
2.5 | 2.6 | 0 | 0
2.6 | 2.7 | 0 | 0
2.7 | 2.8 | 0 | 0
2.8 | 2.9 | 0 | 0
2.9 | 3 | 0 | 0
3 | 3.1 | 0 | 0
3.1 | 3.2 | 0 | 0
3.2 | 3.3 | 0 | 0
3.3 | 3.4 | 3 | 0.044758
3.4 | 3.5 | 7.9 | 0.10777
3.5 | 3.6 | 10.9089 | 0.13642
3.6 | 3.7 | 12.65 | 0.14537
3.7 | 3.8 | 16.89 | 0.17878
3.8 | 3.9 | 21.7778 | 0.21279
3.9 | 4 | 27.5819 | 0.2493
4 | 4.1 | 31.5939 | 0.26468
4.1 | 4.2 | 37.1624 | 0.2891
4.2 | 4.3 | 40.9343 | 0.29623
4.3 | 4.4 | 48.2581 | 0.32543
4.4 | 4.5 | 52.6473 | 0.33137
4.5 | 4.6 | 57.9272 | 0.34083
4.6 | 4.7 | 63.8854 | 0.3519
4.7 | 4.8 | 68.7578 | 0.35507
4.8 | 4.9 | 74.6458 | 0.36189
4.9 | 5 | 81.23 | 0.37019
5 | 5.1 | 87.2747 | 0.37434
5.1 | 5.2 | 93.8793 | 0.37945
5.2 | 5.3 | 100.983 | 0.38506
5.3 | 5.4 | 108.5635 | 0.39097
5.4 | 5.5 | 117.9143 | 0.40149
5.5 | 5.6 | 125.62 | 0.40482
5.6 | 5.7 | 134.0183 | 0.40916
5.7 | 5.8 | 144.5293 | 0.41843
5.8 | 5.9 | 155.3471 | 0.42688
5.9 | 6 | 165.2034 | 0.43127
6 | 6.1 | 173.944 | 0.43176
6.1 | 6.2 | 186.3479 | 0.44018
6.2 | 6.3 | 197.7513 | 0.44487
6.3 | 6.4 | 208.002 | 0.446
6.4 | 6.5 | 222.2034 | 0.45447
6.5 | 6.6 | 231.6835 | 0.45232
6.6 | 6.7 | 242.8659 | 0.45292
6.7 | 6.8 | 255.9993 | 0.45636
6.8 | 6.9 | 270.4244 | 0.46112
6.9 | 7 | 283.6404 | 0.46293
7 | 7.1 | 294.5112 | 0.46036
7.1 | 7.2 | 307.6852 | 0.46092
7.2 | 7.3 | 321.0002 | 0.4611
7.3 | 7.4 | 333.7243 | 0.45995
7.4 | 7.5 | 347.8496 | 0.46024
7.5 | 7.6 | 360 | 0.45752
7.6 | 7.7 | 375 | 0.45802
7.7 | 7.8 | 389 | 0.45684
7.8 | 7.9 | 403.9784 | 0.45642
7.9 | 8 | 417.1306 | 0.45361
8 | 8.1 | 428.8498 | 0.44908
8.1 | 8.2 | 441.3078 | 0.44522
8.2 | 8.3 | 458.1965 | 0.44556
8.3 | 8.4 | 474.1938 | 0.44464
8.4 | 8.5 | 485.1634 | 0.43888
8.5 | 8.6 | 497.7158 | 0.43453
8.6 | 8.7 | 513.0596 | 0.43248
8.7 | 8.8 | 532.324 | 0.43342
8.8 | 8.9 | 542.171 | 0.42656
8.9 | 9 | 558.2334 | 0.42456
9 | 9.1 | 575 | 0.42289
9.1 | 9.2 | 590.7233 | 0.42029
9.2 | 9.3 | 612.0827 | 0.42144
9.3 | 9.4 | 626.1363 | 0.41736
9.4 | 9.5 | 638.9108 | 0.41243
9.5 | 9.6 | 655.7976 | 0.4101
9.6 | 9.7 | 670.5874 | 0.40638
9.7 | 9.8 | 690.7264 | 0.40577
9.8 | 9.9 | 710.4034 | 0.40469
9.9 | 10 | 724.77 | 0.40048
10 | 10.1 | 744.7464 | 0.3993
10.1 | 10.2 | 764.3612 | 0.39776
10.2 | 10.3 | 776.1564 | 0.39214
10.3 | 10.4 | 790.7835 | 0.388
10.4 | 10.5 | 811.0962 | 0.3866
10.5 | 10.6 | 832.5671 | 0.3856
10.6 | 10.7 | 845.2032 | 0.38048
10.7 | 10.8 | 866.2108 | 0.37911
10.8 | 10.9 | 876.2056 | 0.37293
10.9 | 11 | 896.0565 | 0.37098
11 | 11.1 | 919.8742 | 0.37055
11.1 | 11.2 | 927.1011 | 0.36345
11.2 | 11.3 | 952.9148 | 0.36366
11.3 | 11.4 | 976.7512 | 0.36294
11.4 | 11.5 | 985.1538 | 0.35652
11.5 | 11.6 | 1014.8986 | 0.35778
11.6 | 11.7 | 1021.9007 | 0.35102
11.7 | 11.8 | 1032.3555 | 0.34559
11.8 | 11.9 | 1057.0411 | 0.34493
11.9 | 12 | 1067.9205 | 0.33977
12 | 12.1 | 1091.3719 | 0.33863
12.1 | 12.2 | 1094.9297 | 0.33138
12.2 | 12.3 | 1111.5287 | 0.3282
12.3 | 12.4 | 1135.7532 | 0.32723
12.4 | 12.5 | 1142 | 0.32114
12.5 | 12.6 | 1155 | 0.31706
12.6 | 12.7 | 1166.35 | 0.31261
12.7 | 12.8 | 1172.36 | 0.30686
12.8 | 12.9 | 1184.65 | 0.30287
12.9 | 13 | 1192.56 | 0.29785
13 | 13.1 | 1198.56 | 0.2925
13.1 | 13.2 | 1201.36 | 0.28652
13.2 | 13.3 | 1205.36 | 0.28099
13.3 | 13.4 | 1215 | 0.27689
13.4 | 13.5 | 1221.36 | 0.27216
13.5 | 13.6 | 1229.56 | 0.26794
13.6 | 13.7 | 1236.78 | 0.26361
13.7 | 13.8 | 1241.57 | 0.25888
13.8 | 13.9 | 1241.57 | 0.25329
13.9 | 14 | 1241.57 | 0.24787
14 | 14.1 | 1241.5706 | 0.24259
14.1 | 14.2 | 1241.57 | 0.23747
14.2 | 14.3 | 1241.57 | 0.23249
14.3 | 14.4 | 1241.57 | 0.22764
14.4 | 14.5 | 1241.57 | 0.22293
14.5 | 14.6 | 1241.57 | 0.21835
14.6 | 14.7 | 1241.57 | 0.2139
14.7 | 14.8 | 1241.57 | 0.20956
14.8 | 14.9 | 1241.57 | 0.20534
14.9 | 15 | 1241.57 | 0.20123
15 | 15.1 | 1241.57 | 0.19724
15.1 | 15.2 | 1241.57 | 0.19334
15.2 | 15.3 | 1241.57 | 0.18955
15.3 | 15.4 | 1241.57 | 0.18586
15.4 | 15.5 | 1241.57 | 0.18226
15.5 | 15.6 | 1241.57 | 0.17876
15.6 | 15.7 | 1241.57 | 0.17534
15.7 | 15.8 | 1241.57 | 0.17201
15.8 | 15.9 | 1241.57 | 0.16877
15.9 | 16 | 1241.57 | 0.1656
16 | 16.1 | 1241.57 | 0.16252
16.1 | 16.2 | 1241.57 | 0.15951
16.2 | 16.3 | 1241.57 | 0.15657
16.3 | 16.4 | 1241.57 | 0.15371
16.4 | 16.5 | 1241.57 | 0.15091
16.5 | 16.6 | 1241.57 | 0.14819
16.6 | 16.7 | 1241.57 | 0.14553
16.7 | 16.8 | 1241.57 | 0.14293
16.8 | 16.9 | 1241.57 | 0.14039
16.9 | 17 | 1241.57 | 0.13791
17 | 17.1 | 1241.57 | 0.13549
17.1 | 17.2 | 1241.57 | 0.13313
17.2 | 17.3 | 1241.57 | 0.13082
17.3 | 17.4 | 1241.57 | 0.12857
17.4 | 17.5 | 1241.57 | 0.12636
17.5 | 17.6 | 1241.57 | 0.12421
17.6 | 17.7 | 1241.57 | 0.1221
17.7 | 17.8 | 1241.57 | 0.12004
17.8 | 17.9 | 1241.57 | 0.11803
17.9 | 18 | 1241.57 | 0.11607
18 | 18.1 | 1241.57 | 0.11414
18.1 | 18.2 | 1241.57 | 0.11226
18.2 | 18.3 | 1241.57 | 0.11042
18.3 | 18.4 | 1241.57 | 0.10862
18.4 | 18.5 | 1241.57 | 0.10686
18.5 | 18.6 | 1241.57 | 0.10513
18.6 | 18.7 | 1241.57 | 0.10345
18.7 | 18.8 | 1241.57 | 0.1018
18.8 | 18.9 | 1241.57 | 0.10018
18.9 | 19 | 1241.57 | 0.0986
19 | 19.1 | 1241.57 | 0.097051
19.1 | 19.2 | 1241.57 | 0.095535
19.2 | 19.3 | 1241.57 | 0.09405
19.3 | 19.4 | 1241.57 | 0.092596
19.4 | 19.5 | 1241.57 | 0.091171
19.5 | 19.6 | 1241.57 | 0.089776
19.6 | 19.7 | 1241.57 | 0.088409
19.7 | 19.8 | 1241.57 | 0.087069
19.8 | 19.9 | 1241.57 | 0.085756
19.9 | 20 | 1241.57 | 0.08447
20 | 20.1 | 0 | 0
20.1 | 25 | 0 | 0