## XXXX_STD
Wind Speed From | Wind Speed To | Power (Kw) | Cp
0 | 1.2 | 0 | 0 | Turbine Make | Suzlon
1.2 | 1.3 | 0 | 0 | Turbine Type | S66
1.3 | 1.4 | 0 | 0 | Cut in Speed | 4
1.4 | 1.5 | 0 | 0 | Cut Out Speed | 20
1.5 | 1.6 | 0 | 0 | Rated Speed | 12
1.6 | 1.7 | 0 | 0 | Swept area | 3421
1.7 | 1.8 | 0 | 0 | Air Density | 1.1039
1.8 | 1.9 | 0 | 0
1.9 | 2 | 0 | 0
2 | 2.1 | 0 | 0
2.1 | 2.2 | 0 | 0
2.2 | 2.3 | 0 | 0
2.3 | 2.4 | 0 | 0
2.4 | 2.5 | 0 | 0
2.5 | 2.6 | 0 | 0
2.6 | 2.7 | 0 | 0
2.7 | 2.8 | 0 | 0
2.8 | 2.9 | 0 | 0
2.9 | 3 | 0 | 0
3 | 3.1 | 0 | 0
3.1 | 3.2 | 0 | 0
3.2 | 3.3 | 0 | 0
3.3 | 3.4 | 0 | 0
3.4 | 3.5 | 0 | 0
3.5 | 3.6 | 0 | 0
3.6 | 3.7 | 0 | 0
3.7 | 3.8 | 0 | 0
3.8 | 3.9 | 0 | 0
3.9 | 4 | 0 | 0
4 | 4.1 | 0 | 0
4.1 | 4.2 | 3.4382 | 0.02642
4.2 | 4.3 | 13.5416 | 0.096801
4.3 | 4.4 | 24.0815 | 0.16041
4.4 | 4.5 | 36.5033 | 0.22695
4.5 | 4.6 | 45.0553 | 0.26186
4.6 | 4.7 | 49.7486 | 0.27068
4.7 | 4.8 | 54.0713 | 0.27582
4.8 | 4.9 | 58.9759 | 0.28243
4.9 | 5 | 63.4006 | 0.2854
5 | 5.1 | 68.2734 | 0.28927
5.1 | 5.2 | 74.5242 | 0.29754
5.2 | 5.3 | 79.724 | 0.30029
5.3 | 5.4 | 84.4202 | 0.30031
5.4 | 5.5 | 90.4215 | 0.30412
5.5 | 5.6 | 96.1458 | 0.30605
5.6 | 5.7 | 101.7686 | 0.30691
5.7 | 5.8 | 110.2012 | 0.31515
5.8 | 5.9 | 116.2126 | 0.31545
5.9 | 6 | 123.7073 | 0.319
6 | 6.1 | 139.5533 | 0.34217
6.1 | 6.2 | 149.2745 | 0.3483
6.2 | 6.3 | 159.5796 | 0.35462
6.3 | 6.4 | 170.2684 | 0.36063
6.4 | 6.5 | 184.5076 | 0.37276
6.5 | 6.6 | 193.538 | 0.37323
6.6 | 6.7 | 207.2768 | 0.38183
6.7 | 6.8 | 219.402 | 0.38634
6.8 | 6.9 | 231.1698 | 0.38937
6.9 | 7 | 247.8858 | 0.39963
7 | 7.1 | 260.0281 | 0.4015
7.1 | 7.2 | 272.3155 | 0.40295
7.2 | 7.3 | 284.3947 | 0.40353
7.3 | 7.4 | 296.8449 | 0.40413
7.4 | 7.5 | 309.7978 | 0.40489
7.5 | 7.6 | 323.5961 | 0.40623
7.6 | 7.7 | 337.0027 | 0.40658
7.7 | 7.8 | 350.8247 | 0.40698
7.8 | 7.9 | 364.5801 | 0.40688
7.9 | 8 | 377.9283 | 0.40596
8 | 8.1 | 382.9903 | 0.39616
8.1 | 8.2 | 395.8922 | 0.39453
8.2 | 8.3 | 410.2549 | 0.39406
8.3 | 8.4 | 424.7197 | 0.39339
8.4 | 8.5 | 433.9237 | 0.38773
8.5 | 8.6 | 449.2552 | 0.38743
8.6 | 8.7 | 464.1225 | 0.38645
8.7 | 8.8 | 480.0758 | 0.38611
8.8 | 8.9 | 496.0952 | 0.38554
8.9 | 9 | 510.2923 | 0.38336
9 | 9.1 | 526.9786 | 0.38284
9.1 | 9.2 | 541.0241 | 0.38023
9.2 | 9.3 | 558.5187 | 0.37987
9.3 | 9.4 | 575.7409 | 0.37908
9.4 | 9.5 | 593.266 | 0.37829
9.5 | 9.6 | 610.5848 | 0.37716
9.6 | 9.7 | 623.7878 | 0.3734
9.7 | 9.8 | 643.0924 | 0.37318
9.8 | 9.9 | 661.6616 | 0.37232
9.9 | 10 | 677.0205 | 0.36953
10 | 10.1 | 695.6196 | 0.36841
10.1 | 10.2 | 715.833 | 0.36796
10.2 | 10.3 | 729.6674 | 0.36415
10.3 | 10.4 | 750.2247 | 0.36361
10.4 | 10.5 | 771.0607 | 0.36303
10.5 | 10.6 | 769.925 | 0.35224
10.6 | 10.7 | 787.5167 | 0.35018
10.7 | 10.8 | 807.1366 | 0.34894
10.8 | 10.9 | 819.7618 | 0.34464
10.9 | 11 | 827.2653 | 0.33831
11 | 11.1 | 831.5857 | 0.33089
11.1 | 11.2 | 854.4644 | 0.33089
11.2 | 11.3 | 866.9807 | 0.32682
11.3 | 11.4 | 869.7189 | 0.31923
11.4 | 11.5 | 876.19 | 0.31321
11.5 | 11.6 | 885.4295 | 0.30833
11.6 | 11.7 | 889.1666 | 0.30169
11.7 | 11.8 | 901.1402 | 0.29798
11.8 | 11.9 | 916.8508 | 0.29553
11.9 | 12 | 932.5615 | 0.29308
12 | 12.1 | 948.2721 | 0.29063
12.1 | 12.2 | 963.9828 | 0.28818
12.2 | 12.3 | 979.6935 | 0.28574
12.3 | 12.4 | 995.4041 | 0.2833
12.4 | 12.5 | 1011.1148 | 0.28086
12.5 | 12.6 | 1026.8254 | 0.27843
12.6 | 12.7 | 1042.5361 | 0.27602
12.7 | 12.8 | 1058.2467 | 0.27361
12.8 | 12.9 | 1073.9574 | 0.27121
12.9 | 13 | 1089.668 | 0.26883
13 | 13.1 | 1105.3787 | 0.26646
13.1 | 13.2 | 1121.0893 | 0.26411
13.2 | 13.3 | 1136.8 | 0.26177
13.3 | 13.4 | 1142.8 | 0.25726
13.4 | 13.5 | 1150.9714 | 0.25334
13.5 | 13.6 | 1159.1429 | 0.24951
13.6 | 13.7 | 1167.3143 | 0.24577
13.7 | 13.8 | 1175.4857 | 0.24211
13.8 | 13.9 | 1183.6571 | 0.23853
13.9 | 14 | 1191.8286 | 0.23503
14 | 14.1 | 1200 | 0.23161
14.1 | 14.2 | 1208.64 | 0.22835
14.2 | 14.3 | 1215.37 | 0.2248
14.3 | 14.4 | 1231.45 | 0.22303
14.4 | 14.5 | 1238.96 | 0.21975
14.5 | 14.6 | 1250 | 0.21715
14.6 | 14.7 | 1250 | 0.21272
14.7 | 14.8 | 1250 | 0.20841
14.8 | 14.9 | 1250 | 0.20421
14.9 | 15 | 1250 | 0.20013
15 | 15.1 | 1250 | 0.19615
15.1 | 15.2 | 1250 | 0.19228
15.2 | 15.3 | 1250 | 0.18851
15.3 | 15.4 | 1250 | 0.18484
15.4 | 15.5 | 1250 | 0.18126
15.5 | 15.6 | 1250 | 0.17777
15.6 | 15.7 | 1250 | 0.17438
15.7 | 15.8 | 1250 | 0.17107
15.8 | 15.9 | 1250 | 0.16784
15.9 | 16 | 1250 | 0.16469
16 | 16.1 | 1250 | 0.16162
16.1 | 16.2 | 1250 | 0.15863
16.2 | 16.3 | 1250 | 0.15571
16.3 | 16.4 | 1250 | 0.15286
16.4 | 16.5 | 1250 | 0.15008
16.5 | 16.6 | 1250 | 0.14737
16.6 | 16.7 | 1250 | 0.14472
16.7 | 16.8 | 1250 | 0.14214
16.8 | 16.9 | 1250 | 0.13962
16.9 | 17 | 1250 | 0.13715
17 | 17.1 | 1250 | 0.13475
17.1 | 17.2 | 1250 | 0.1324
17.2 | 17.3 | 1250 | 0.1301
17.3 | 17.4 | 1250 | 0.12786
17.4 | 17.5 | 1250 | 0.12567
17.5 | 17.6 | 1250 | 0.12352
17.6 | 17.7 | 1250 | 0.12143
17.7 | 17.8 | 1250 | 0.11938
17.8 | 17.9 | 1250 | 0.11738
17.9 | 18 | 1250 | 0.11543
18 | 18.1 | 1250 | 0.11351
18.1 | 18.2 | 1250 | 0.11164
18.2 | 18.3 | 1250 | 0.10981
18.3 | 18.4 | 1250 | 0.10802
18.4 | 18.5 | 1250 | 0.10627
18.5 | 18.6 | 1250 | 0.10456
18.6 | 18.7 | 1250 | 0.10288
18.7 | 18.8 | 1250 | 0.10124
18.8 | 18.9 | 1250 | 0.09963
18.9 | 19 | 1250 | 0.098057
19 | 19.1 | 1250 | 0.096517
19.1 | 19.2 | 1250 | 0.095009
19.2 | 19.3 | 1250 | 0.093532
19.3 | 19.4 | 1250 | 0.092086
19.4 | 19.5 | 1250 | 0.090669
19.5 | 19.6 | 1250 | 0.089281
19.6 | 19.7 | 1250 | 0.087922
19.7 | 19.8 | 1250 | 0.08659
19.8 | 19.9 | 1250 | 0.085284
19.9 | 20 | 1250 | 0.084005
20 | 25 | 0 | 0
25 | 50 | 0 | 0