## XXXX_STD
Wind Speed From | Wind Speed To | Power (Kw) | Cp
0 | 1.2 | 0 | 0 | Turbine Make | Suzlon
1.2 | 1.3 | 0 | 0 | Turbine Type | S66
1.3 | 1.4 | 0 | 0 | Cut in Speed | 4
1.4 | 1.5 | 0 | 0 | Cut Out Speed | 20
1.5 | 1.6 | 0 | 0 | Rated Speed | 12
1.6 | 1.7 | 0 | 0 | Swept area | 3421
1.7 | 1.8 | 0 | 0 | Air Density | 1.089
1.8 | 1.9 | 0 | 0
1.9 | 2 | 0 | 0
2 | 2.1 | 0 | 0
2.1 | 2.2 | 0 | 0
2.2 | 2.3 | 0 | 0
2.3 | 2.4 | 0 | 0
2.4 | 2.5 | 0 | 0
2.5 | 2.6 | 0 | 0
2.6 | 2.7 | 0 | 0
2.7 | 2.8 | 0 | 0
2.8 | 2.9 | 0 | 0
2.9 | 3 | 0 | 0
3 | 3.1 | 0 | 0
3.1 | 3.2 | 4.6 | 0.082894
3.2 | 3.3 | 9.2 | 0.15073
3.3 | 3.4 | 13.8 | 0.20615
3.4 | 3.5 | 18.4 | 0.25132
3.5 | 3.6 | 23 | 0.28799
3.6 | 3.7 | 27 | 0.31067
3.7 | 3.8 | 31 | 0.32855
3.8 | 3.9 | 35 | 0.34243
3.9 | 4 | 39 | 0.35296
4 | 4.1 | 43 | 0.36069
4.1 | 4.2 | 47.8 | 0.37233
4.2 | 4.3 | 52.6 | 0.38114
4.3 | 4.4 | 57.4 | 0.38757
4.4 | 4.5 | 62.2 | 0.392
4.5 | 4.6 | 67 | 0.39472
4.6 | 4.7 | 72.4 | 0.39931
4.7 | 4.8 | 77.8 | 0.40229
4.8 | 4.9 | 83.2 | 0.40388
4.9 | 5 | 88.6 | 0.40429
5 | 5.1 | 94 | 0.40371
5.1 | 5.2 | 99 | 0.40066
5.2 | 5.3 | 104 | 0.39707
5.3 | 5.4 | 109 | 0.39305
5.4 | 5.5 | 114 | 0.38866
5.5 | 5.6 | 119 | 0.38398
5.6 | 5.7 | 126.2 | 0.38578
5.7 | 5.8 | 133.4 | 0.38671
5.8 | 5.9 | 140.6 | 0.38686
5.9 | 6 | 147.8 | 0.38634
6 | 6.1 | 155 | 0.38524
6.1 | 6.2 | 166.4 | 0.39356
6.2 | 6.3 | 177.8 | 0.4005
6.3 | 6.4 | 189.2 | 0.40621
6.4 | 6.5 | 200.6 | 0.41081
6.5 | 6.6 | 212 | 0.41442
6.6 | 6.7 | 226.8 | 0.42351
6.7 | 6.8 | 241.6 | 0.43124
6.8 | 6.9 | 256.4 | 0.43776
6.9 | 7 | 271.2 | 0.44319
7 | 7.1 | 286 | 0.44763
7.1 | 7.2 | 302.6 | 0.45388
7.2 | 7.3 | 319.2 | 0.45911
7.3 | 7.4 | 335.8 | 0.46341
7.4 | 7.5 | 352.4 | 0.46686
7.5 | 7.6 | 369 | 0.46956
7.6 | 7.7 | 386.2 | 0.4723
7.7 | 7.8 | 403.4 | 0.47437
7.8 | 7.9 | 420.6 | 0.47581
7.9 | 8 | 437.8 | 0.4767
8 | 8.1 | 455 | 0.47708
8.1 | 8.2 | 473 | 0.47781
8.2 | 8.3 | 491 | 0.47807
8.3 | 8.4 | 509 | 0.4779
8.4 | 8.5 | 527 | 0.47733
8.5 | 8.6 | 545 | 0.47642
8.6 | 8.7 | 563.6 | 0.47569
8.7 | 8.8 | 582.2 | 0.47464
8.8 | 8.9 | 600.8 | 0.47329
8.9 | 9 | 619.4 | 0.47168
9 | 9.1 | 638 | 0.46983
9.1 | 9.2 | 657.4 | 0.46833
9.2 | 9.3 | 676.8 | 0.4666
9.3 | 9.4 | 696.2 | 0.46466
9.4 | 9.5 | 715.6 | 0.46253
9.5 | 9.6 | 735 | 0.46022
9.6 | 9.7 | 754.4 | 0.45776
9.7 | 9.8 | 773.8 | 0.45516
9.8 | 9.9 | 793.2 | 0.45243
9.9 | 10 | 812.6 | 0.44959
10 | 10.1 | 832 | 0.44666
10.1 | 10.2 | 849.8 | 0.44279
10.2 | 10.3 | 867.6 | 0.4389
10.3 | 10.4 | 885.4 | 0.43499
10.4 | 10.5 | 903.2 | 0.43106
10.5 | 10.6 | 921 | 0.42711
10.6 | 10.7 | 937.4 | 0.42253
10.7 | 10.8 | 953.8 | 0.41798
10.8 | 10.9 | 970.2 | 0.41347
10.9 | 11 | 986.6 | 0.40899
11 | 11.1 | 1003 | 0.40455
11.1 | 11.2 | 1018.4 | 0.39976
11.2 | 11.3 | 1033.8 | 0.39503
11.3 | 11.4 | 1049.2 | 0.39037
11.4 | 11.5 | 1064.6 | 0.38576
11.5 | 11.6 | 1080 | 0.38122
11.6 | 11.7 | 1093.6 | 0.37613
11.7 | 11.8 | 1107.2 | 0.37112
11.8 | 11.9 | 1120.8 | 0.36621
11.9 | 12 | 1134.4 | 0.36139
12 | 12.1 | 1148 | 0.35665
12.1 | 12.2 | 1158.8 | 0.35116
12.2 | 12.3 | 1169.6 | 0.34579
12.3 | 12.4 | 1180.4 | 0.34054
12.4 | 12.5 | 1191.2 | 0.3354
12.5 | 12.6 | 1202 | 0.33039
12.6 | 12.7 | 1208.4 | 0.3243
12.7 | 12.8 | 1214.8 | 0.31838
12.8 | 12.9 | 1221.2 | 0.31261
12.9 | 13 | 1227.6 | 0.307
13 | 13.1 | 1234 | 0.30153
13.1 | 13.2 | 1237.2 | 0.29544
13.2 | 13.3 | 1240.4 | 0.28953
13.3 | 13.4 | 1243.6 | 0.28378
13.4 | 13.5 | 1246.8 | 0.27818
13.5 | 13.6 | 1250 | 0.27275
13.6 | 13.7 | 1250 | 0.26677
13.7 | 13.8 | 1250 | 0.26097
13.8 | 13.9 | 1250 | 0.25534
13.9 | 14 | 1250 | 0.24987
14 | 14.1 | 1250 | 0.24455
14.1 | 14.2 | 1250 | 0.23939
14.2 | 14.3 | 1250 | 0.23437
14.3 | 14.4 | 1250 | 0.22948
14.4 | 14.5 | 1250 | 0.22474
14.5 | 14.6 | 1250 | 0.22012
14.6 | 14.7 | 1250 | 0.21563
14.7 | 14.8 | 1250 | 0.21126
14.8 | 14.9 | 1250 | 0.207
14.9 | 15 | 1250 | 0.20286
15 | 15.1 | 1250 | 0.19883
15.1 | 15.2 | 1250 | 0.19491
15.2 | 15.3 | 1250 | 0.19109
15.3 | 15.4 | 1250 | 0.18736
15.4 | 15.5 | 1250 | 0.18374
15.5 | 15.6 | 1250 | 0.1802
15.6 | 15.7 | 1250 | 0.17676
15.7 | 15.8 | 1250 | 0.1734
15.8 | 15.9 | 1250 | 0.17013
15.9 | 16 | 1250 | 0.16694
16 | 16.1 | 1250 | 0.16383
16.1 | 16.2 | 1250 | 0.1608
16.2 | 16.3 | 1250 | 0.15784
16.3 | 16.4 | 1250 | 0.15495
16.4 | 16.5 | 1250 | 0.15213
16.5 | 16.6 | 1250 | 0.14939
16.6 | 16.7 | 1250 | 0.1467
16.7 | 16.8 | 1250 | 0.14408
16.8 | 16.9 | 1250 | 0.14152
16.9 | 17 | 1250 | 0.13903
17 | 17.1 | 1250 | 0.13659
17.1 | 17.2 | 1250 | 0.13421
17.2 | 17.3 | 1250 | 0.13188
17.3 | 17.4 | 1250 | 0.1296
17.4 | 17.5 | 1250 | 0.12738
17.5 | 17.6 | 1250 | 0.12521
17.6 | 17.7 | 1250 | 0.12309
17.7 | 17.8 | 1250 | 0.12102
17.8 | 17.9 | 1250 | 0.11899
17.9 | 18 | 1250 | 0.117
18 | 18.1 | 1250 | 0.11506
18.1 | 18.2 | 1250 | 0.11317
18.2 | 18.3 | 1250 | 0.11131
18.3 | 18.4 | 1250 | 0.1095
18.4 | 18.5 | 1250 | 0.10772
18.5 | 18.6 | 1250 | 0.10598
18.6 | 18.7 | 1250 | 0.10428
18.7 | 18.8 | 1250 | 0.10262
18.8 | 18.9 | 1250 | 0.10099
18.9 | 19 | 1250 | 0.099397
19 | 19.1 | 1250 | 0.097836
19.1 | 19.2 | 1250 | 0.096307
19.2 | 19.3 | 1250 | 0.09481
19.3 | 19.4 | 1250 | 0.093344
19.4 | 19.5 | 1250 | 0.091908
19.5 | 19.6 | 1250 | 0.090501
19.6 | 19.7 | 1250 | 0.089123
19.7 | 19.8 | 1250 | 0.087773
19.8 | 19.9 | 1250 | 0.08645
19.9 | 20 | 1250 | 0.085153
20 | 25 | 0 | 0
25 | 50 | 0 | 0