## XXXX_STD
Wind Speed From | Wind Speed To | Power (Kw) | Cp
0 | 1.2 | 0 | 0 | Turbine Make | Suzlon
1.2 | 1.3 | 0 | 0 | Turbine Type | S66
1.3 | 1.4 | 0 | 0 | Cut in Speed | 4
1.4 | 1.5 | 0 | 0 | Cut Out Speed | 20
1.5 | 1.6 | 0 | 0 | Rated Speed | 12
1.6 | 1.7 | 0 | 0 | Swept area | 3421
1.7 | 1.8 | 0 | 0 | Air Density | 1.0673
1.8 | 1.9 | 0 | 0
1.9 | 2 | 0 | 0
2 | 2.1 | 0 | 0
2.1 | 2.2 | 0 | 0
2.2 | 2.3 | 0 | 0
2.3 | 2.4 | 0 | 0
2.4 | 2.5 | 0 | 0
2.5 | 2.6 | 0 | 0
2.6 | 2.7 | 0 | 0
2.7 | 2.8 | 0 | 0
2.8 | 2.9 | 0 | 0
2.9 | 3 | 0 | 0
3 | 3.1 | 3 | 0.05516
3.1 | 3.2 | 4.5 | 0.075223
3.2 | 3.3 | 6.4273 | 0.097967
3.3 | 3.4 | 8.6472 | 0.12051
3.4 | 3.5 | 11.2104 | 0.14322
3.5 | 3.6 | 15.6835 | 0.18413
3.6 | 3.7 | 19.3531 | 0.20928
3.7 | 3.8 | 23.4215 | 0.23381
3.8 | 3.9 | 26.8334 | 0.24778
3.9 | 4 | 30.9792 | 0.26514
4 | 4.1 | 34.6716 | 0.27556
4.1 | 4.2 | 38.612 | 0.28547
4.2 | 4.3 | 41.839 | 0.28825
4.3 | 4.4 | 47.3132 | 0.30424
4.4 | 4.5 | 50.6757 | 0.30462
4.5 | 4.6 | 56.0489 | 0.31542
4.6 | 4.7 | 60.1566 | 0.31738
4.7 | 4.8 | 65.0334 | 0.32211
4.8 | 4.9 | 69.6393 | 0.32423
4.9 | 5 | 74.2436 | 0.32534
5 | 5.1 | 79.9242 | 0.33003
5.1 | 5.2 | 86.6697 | 0.33764
5.2 | 5.3 | 91.0644 | 0.33505
5.3 | 5.4 | 99.2441 | 0.34523
5.4 | 5.5 | 105.6287 | 0.34776
5.5 | 5.6 | 112.88 | 0.35208
5.6 | 5.7 | 120.4522 | 0.35627
5.7 | 5.8 | 129.3033 | 0.36301
5.8 | 5.9 | 138.6767 | 0.36986
5.9 | 6 | 149.6911 | 0.37961
6 | 6.1 | 157.6949 | 0.38056
6.1 | 6.2 | 166.2813 | 0.38217
6.2 | 6.3 | 179.0858 | 0.39231
6.3 | 6.4 | 187.7165 | 0.39224
6.4 | 6.5 | 198.8101 | 0.39654
6.5 | 6.6 | 208.1715 | 0.39662
6.6 | 6.7 | 222.4911 | 0.40521
6.7 | 6.8 | 234.0466 | 0.40772
6.8 | 6.9 | 246.1327 | 0.4104
6.9 | 7 | 255.4385 | 0.40793
7 | 7.1 | 268.0885 | 0.41029
7.1 | 7.2 | 275.891 | 0.40488
7.2 | 7.3 | 292.3789 | 0.41169
7.3 | 7.4 | 300.7888 | 0.40659
7.4 | 7.5 | 314.2473 | 0.40802
7.5 | 7.6 | 322.9229 | 0.40295
7.6 | 7.7 | 334.0195 | 0.40077
7.7 | 7.8 | 347.1233 | 0.40067
7.8 | 7.9 | 356.7435 | 0.39634
7.9 | 8 | 371.3518 | 0.39729
8 | 8.1 | 385.573 | 0.39741
8.1 | 8.2 | 390.173 | 0.38762
8.2 | 8.3 | 407.4203 | 0.3903
8.3 | 8.4 | 412.0075 | 0.38077
8.4 | 8.5 | 427.5171 | 0.38132
8.5 | 8.6 | 439.4989 | 0.37849
8.6 | 8.7 | 455.4677 | 0.37887
8.7 | 8.8 | 465.8771 | 0.37447
8.8 | 8.9 | 483.0785 | 0.37535
8.9 | 9 | 499.9513 | 0.37566
9 | 9.1 | 506.8043 | 0.36839
9.1 | 9.2 | 523.8749 | 0.36851
9.2 | 9.3 | 542.8608 | 0.36968
9.3 | 9.4 | 559.5893 | 0.36904
9.4 | 9.5 | 572.4763 | 0.36574
9.5 | 9.6 | 589.8288 | 0.36518
9.6 | 9.7 | 604.3927 | 0.36274
9.7 | 9.8 | 617.6111 | 0.35944
9.8 | 9.9 | 632.1629 | 0.35687
9.9 | 10 | 653.5288 | 0.35798
10 | 10.1 | 664.9318 | 0.35351
10.1 | 10.2 | 681.1816 | 0.3516
10.2 | 10.3 | 699.6569 | 0.35072
10.3 | 10.4 | 717.2494 | 0.34927
10.4 | 10.5 | 735.6587 | 0.3481
10.5 | 10.6 | 748.1831 | 0.3441
10.6 | 10.7 | 766.4261 | 0.3427
10.7 | 10.8 | 789.5305 | 0.34331
10.8 | 10.9 | 799.3674 | 0.33811
10.9 | 11 | 830.1832 | 0.34165
11 | 11.1 | 842.6624 | 0.3375
11.1 | 11.2 | 857.3604 | 0.33427
11.2 | 11.3 | 868.4558 | 0.32969
11.3 | 11.4 | 892.0596 | 0.32981
11.4 | 11.5 | 899.1447 | 0.32384
11.5 | 11.6 | 925.3349 | 0.32472
11.6 | 11.7 | 945.9951 | 0.32354
11.7 | 11.8 | 968.0773 | 0.32274
11.8 | 11.9 | 983.8917 | 0.31981
11.9 | 12 | 995.2387 | 0.31548
12 | 12.1 | 996.1062 | 0.30799
12.1 | 12.2 | 1030.2818 | 0.31079
12.2 | 12.3 | 1045.0909 | 0.30763
12.3 | 12.4 | 1052.25 | 0.3023
12.4 | 12.5 | 1065 | 0.29868
12.5 | 12.6 | 1080 | 0.29573
12.6 | 12.7 | 1091 | 0.29175
12.7 | 12.8 | 1104.9556 | 0.28861
12.8 | 12.9 | 1116.2111 | 0.28482
12.9 | 13 | 1127.4667 | 0.2811
13 | 13.1 | 1138.7222 | 0.27746
13.1 | 13.2 | 1149.9778 | 0.27388
13.2 | 13.3 | 1161.2333 | 0.27037
13.3 | 13.4 | 1172.4889 | 0.26692
13.4 | 13.5 | 1183.7444 | 0.26354
13.5 | 13.6 | 1195 | 0.26022
13.6 | 13.7 | 1195 | 0.25456
13.7 | 13.8 | 1195 | 0.24907
13.8 | 13.9 | 1195 | 0.24373
13.9 | 14 | 1195 | 0.23855
14 | 14.1 | 1195 | 0.23351
14.1 | 14.2 | 1195 | 0.22861
14.2 | 14.3 | 1195 | 0.22385
14.3 | 14.4 | 1195 | 0.21922
14.4 | 14.5 | 1195 | 0.21471
14.5 | 14.6 | 1195 | 0.21033
14.6 | 14.7 | 1195 | 0.20607
14.7 | 14.8 | 1195 | 0.20192
14.8 | 14.9 | 1195 | 0.19788
14.9 | 15 | 1195 | 0.19395
15 | 15.1 | 1195 | 0.19012
15.1 | 15.2 | 1195 | 0.18639
15.2 | 15.3 | 1195 | 0.18276
15.3 | 15.4 | 1195 | 0.17922
15.4 | 15.5 | 1195 | 0.17578
15.5 | 15.6 | 1195 | 0.17242
15.6 | 15.7 | 1195 | 0.16915
15.7 | 15.8 | 1195 | 0.16595
15.8 | 15.9 | 1195 | 0.16284
15.9 | 16 | 1195 | 0.15981
16 | 16.1 | 1195 | 0.15685
16.1 | 16.2 | 1195 | 0.15396
16.2 | 16.3 | 1195 | 0.15115
16.3 | 16.4 | 1195 | 0.1484
16.4 | 16.5 | 1195 | 0.14572
16.5 | 16.6 | 1195 | 0.1431
16.6 | 16.7 | 1195 | 0.14054
16.7 | 16.8 | 1195 | 0.13805
16.8 | 16.9 | 1195 | 0.13561
16.9 | 17 | 1195 | 0.13323
17 | 17.1 | 1195 | 0.13091
17.1 | 17.2 | 1195 | 0.12864
17.2 | 17.3 | 1195 | 0.12642
17.3 | 17.4 | 1195 | 0.12425
17.4 | 17.5 | 1195 | 0.12214
17.5 | 17.6 | 1195 | 0.12007
17.6 | 17.7 | 1195 | 0.11804
17.7 | 17.8 | 1195 | 0.11606
17.8 | 17.9 | 1195 | 0.11413
17.9 | 18 | 1195 | 0.11224
18 | 18.1 | 1195 | 0.11039
18.1 | 18.2 | 1195 | 0.10858
18.2 | 18.3 | 1195 | 0.10681
18.3 | 18.4 | 1195 | 0.10508
18.4 | 18.5 | 1195 | 0.10338
18.5 | 18.6 | 1195 | 0.10172
18.6 | 18.7 | 1195 | 0.1001
18.7 | 18.8 | 1195 | 0.098511
18.8 | 18.9 | 1195 | 0.096956
18.9 | 19 | 1195 | 0.095433
19 | 19.1 | 1195 | 0.093942
19.1 | 19.2 | 1195 | 0.092481
19.2 | 19.3 | 1195 | 0.091051
19.3 | 19.4 | 1195 | 0.089651
19.4 | 19.5 | 1195 | 0.088278
19.5 | 19.6 | 1195 | 0.086934
19.6 | 19.7 | 1195 | 0.085617
19.7 | 19.8 | 1195 | 0.084326
19.8 | 19.9 | 1195 | 0.083061
19.9 | 20 | 1195 | 0.081822
20 | 25 | 0 | 0
25 | 50 | 0 | 0