## XXXX_STD
Wind Speed From | Wind Speed To | Power (Kw) | Cp
0 | 1.2 | 0 | 0 | Turbine Make | Suzlon
1.2 | 1.3 | 0 | 0 | Turbine Type | S66
1.3 | 1.4 | 0 | 0 | Cut in Speed | 4
1.4 | 1.5 | 0 | 0 | Cut Out Speed | 20
1.5 | 1.6 | 0 | 0 | Rated Speed | 12
1.6 | 1.7 | 0 | 0 | Swept area | 3421
1.7 | 1.8 | 0 | 0 | Air Density | 1.0983
1.8 | 1.9 | 0 | 0
1.9 | 2 | 0 | 0
2 | 2.1 | 0 | 0
2.1 | 2.2 | 0 | 0
2.2 | 2.3 | 0 | 0
2.3 | 2.4 | 0 | 0
2.4 | 2.5 | 0 | 0
2.5 | 2.6 | 0 | 0
2.6 | 2.7 | 0 | 0
2.7 | 2.8 | 0 | 0
2.8 | 2.9 | 0 | 0
2.9 | 3 | 0 | 0
3 | 3.1 | 0 | 0
3.1 | 3.2 | 0 | 0
3.2 | 3.3 | 4.6 | 0.068135
3.3 | 3.4 | 9.2 | 0.1246
3.4 | 3.5 | 13.8 | 0.17133
3.5 | 3.6 | 18.4 | 0.20993
3.6 | 3.7 | 23 | 0.2417
3.7 | 3.8 | 27 | 0.26192
3.8 | 3.9 | 31 | 0.27818
3.9 | 4 | 35 | 0.2911
4 | 4.1 | 39 | 0.30121
4.1 | 4.2 | 43 | 0.30894
4.2 | 4.3 | 47.8 | 0.32002
4.3 | 4.4 | 52.6 | 0.32869
4.4 | 4.5 | 57.4 | 0.3353
4.5 | 4.6 | 62.2 | 0.34015
4.6 | 4.7 | 67 | 0.34351
4.7 | 4.8 | 71.45 | 0.3439
4.8 | 4.9 | 76.15 | 0.34454
4.9 | 5 | 81 | 0.34493
5 | 5.1 | 86.41 | 0.34674
5.1 | 5.2 | 92 | 0.34828
5.2 | 5.3 | 98 | 0.35039
5.3 | 5.4 | 103.54 | 0.35001
5.4 | 5.5 | 110.12 | 0.35232
5.5 | 5.6 | 116.45 | 0.35296
5.6 | 5.7 | 123.56 | 0.35515
5.7 | 5.8 | 131.31 | 0.35824
5.8 | 5.9 | 139 | 0.36026
5.9 | 6 | 147 | 0.36226
6 | 6.1 | 155 | 0.36349
6.1 | 6.2 | 164 | 0.36629
6.2 | 6.3 | 173 | 0.36828
6.3 | 6.4 | 182 | 0.36956
6.4 | 6.5 | 192 | 0.37215
6.5 | 6.6 | 200.6 | 0.37141
6.6 | 6.7 | 212 | 0.3752
6.7 | 6.8 | 226.8 | 0.38395
6.8 | 6.9 | 241.6 | 0.39148
6.9 | 7 | 256.4 | 0.39791
7 | 7.1 | 271.2 | 0.40334
7.1 | 7.2 | 286 | 0.40787
7.2 | 7.3 | 302.6 | 0.41405
7.3 | 7.4 | 319.2 | 0.4193
7.4 | 7.5 | 335.8 | 0.42369
7.5 | 7.6 | 352.4 | 0.42732
7.6 | 7.7 | 369 | 0.43024
7.7 | 7.8 | 386.2 | 0.4332
7.8 | 7.9 | 403.4 | 0.43552
7.9 | 8 | 420.6 | 0.43728
8 | 8.1 | 437.8 | 0.43851
8.1 | 8.2 | 455 | 0.43926
8.2 | 8.3 | 473 | 0.44033
8.3 | 8.4 | 491 | 0.44096
8.4 | 8.5 | 509 | 0.44118
8.5 | 8.6 | 527 | 0.44103
8.6 | 8.7 | 545 | 0.44055
8.7 | 8.8 | 563.6 | 0.44023
8.8 | 8.9 | 582.2 | 0.4396
8.9 | 9 | 600.8 | 0.43869
9 | 9.1 | 619.4 | 0.43753
9.1 | 9.2 | 638 | 0.43613
9.2 | 9.3 | 657.4 | 0.43505
9.3 | 9.4 | 676.8 | 0.43374
9.4 | 9.5 | 696.2 | 0.43223
9.5 | 9.6 | 715.6 | 0.43054
9.6 | 9.7 | 735 | 0.42867
9.7 | 9.8 | 754.4 | 0.42666
9.8 | 9.9 | 773.8 | 0.4245
9.9 | 10 | 793.2 | 0.42222
10 | 10.1 | 812.6 | 0.41983
10.1 | 10.2 | 832 | 0.41733
10.2 | 10.3 | 849.8 | 0.41396
10.3 | 10.4 | 867.6 | 0.41056
10.4 | 10.5 | 885.4 | 0.40712
10.5 | 10.6 | 903.2 | 0.40367
10.6 | 10.7 | 921 | 0.40019
10.7 | 10.8 | 937.4 | 0.3961
10.8 | 10.9 | 953.8 | 0.39204
10.9 | 11 | 970.2 | 0.38801
11 | 11.1 | 986.6 | 0.384
11.1 | 11.2 | 1003 | 0.38002
11.2 | 11.3 | 1018.4 | 0.3757
11.3 | 11.4 | 1033.8 | 0.37143
11.4 | 11.5 | 1049.2 | 0.36722
11.5 | 11.6 | 1064.6 | 0.36305
11.6 | 11.7 | 1080 | 0.35894
11.7 | 11.8 | 1093.6 | 0.3543
11.8 | 11.9 | 1107.2 | 0.34974
11.9 | 12 | 1120.8 | 0.34526
12 | 12.1 | 1134.4 | 0.34085
12.1 | 12.2 | 1148 | 0.33653
12.2 | 12.3 | 1158.8 | 0.33147
12.3 | 12.4 | 1169.6 | 0.32653
12.4 | 12.5 | 1180.4 | 0.3217
12.5 | 12.6 | 1191.2 | 0.31698
12.6 | 12.7 | 1202 | 0.31236
12.7 | 12.8 | 1208.4 | 0.30672
12.8 | 12.9 | 1214.8 | 0.30123
12.9 | 13 | 1221.2 | 0.29588
13 | 13.1 | 1227.6 | 0.29067
13.1 | 13.2 | 1234 | 0.28559
13.2 | 13.3 | 1237.2 | 0.27992
13.3 | 13.4 | 1240.4 | 0.27441
13.4 | 13.5 | 1243.6 | 0.26905
13.5 | 13.6 | 1246.8 | 0.26384
13.6 | 13.7 | 1250 | 0.25876
13.7 | 13.8 | 1250 | 0.25318
13.8 | 13.9 | 1250 | 0.24775
13.9 | 14 | 1250 | 0.24248
14 | 14.1 | 1250 | 0.23736
14.1 | 14.2 | 1250 | 0.23238
14.2 | 14.3 | 1250 | 0.22754
14.3 | 14.4 | 1250 | 0.22283
14.4 | 14.5 | 1250 | 0.21825
14.5 | 14.6 | 1250 | 0.2138
14.6 | 14.7 | 1250 | 0.20947
14.7 | 14.8 | 1250 | 0.20525
14.8 | 14.9 | 1250 | 0.20114
14.9 | 15 | 1250 | 0.19715
15 | 15.1 | 1250 | 0.19326
15.1 | 15.2 | 1250 | 0.18947
15.2 | 15.3 | 1250 | 0.18578
15.3 | 15.4 | 1250 | 0.18218
15.4 | 15.5 | 1250 | 0.17868
15.5 | 15.6 | 1250 | 0.17526
15.6 | 15.7 | 1250 | 0.17194
15.7 | 15.8 | 1250 | 0.16869
15.8 | 15.9 | 1250 | 0.16553
15.9 | 16 | 1250 | 0.16244
16 | 16.1 | 1250 | 0.15944
16.1 | 16.2 | 1250 | 0.1565
16.2 | 16.3 | 1250 | 0.15364
16.3 | 16.4 | 1250 | 0.15085
16.4 | 16.5 | 1250 | 0.14812
16.5 | 16.6 | 1250 | 0.14546
16.6 | 16.7 | 1250 | 0.14286
16.7 | 16.8 | 1250 | 0.14033
16.8 | 16.9 | 1250 | 0.13785
16.9 | 17 | 1250 | 0.13543
17 | 17.1 | 1250 | 0.13307
17.1 | 17.2 | 1250 | 0.13076
17.2 | 17.3 | 1250 | 0.12851
17.3 | 17.4 | 1250 | 0.1263
17.4 | 17.5 | 1250 | 0.12415
17.5 | 17.6 | 1250 | 0.12205
17.6 | 17.7 | 1250 | 0.11999
17.7 | 17.8 | 1250 | 0.11798
17.8 | 17.9 | 1250 | 0.11601
17.9 | 18 | 1250 | 0.11409
18 | 18.1 | 1250 | 0.11221
18.1 | 18.2 | 1250 | 0.11037
18.2 | 18.3 | 1250 | 0.10857
18.3 | 18.4 | 1250 | 0.10681
18.4 | 18.5 | 1250 | 0.10509
18.5 | 18.6 | 1250 | 0.1034
18.6 | 18.7 | 1250 | 0.10175
18.7 | 18.8 | 1250 | 0.10014
18.8 | 18.9 | 1250 | 0.098555
18.9 | 19 | 1250 | 0.097007
19 | 19.1 | 1250 | 0.095492
19.1 | 19.2 | 1250 | 0.094007
19.2 | 19.3 | 1250 | 0.092554
19.3 | 19.4 | 1250 | 0.09113
19.4 | 19.5 | 1250 | 0.089735
19.5 | 19.6 | 1250 | 0.088369
19.6 | 19.7 | 1250 | 0.08703
19.7 | 19.8 | 1250 | 0.085718
19.8 | 19.9 | 1250 | 0.084432
19.9 | 20 | 1250 | 0.083172
20 | 25 | 1250 | 0.081937
25 | 50 | 0 | 0