## XXXX_STD
Wind Speed From | Wind Speed To | Power (Kw) | Cp
0 | 1.1 | 0 | 0 | Turbine Make | Suzlon
1.1 | 1.2 | 0 | 0 | Turbine Type | S66
1.2 | 1.3 | 0 | 0 | Cut in Speed | 4
1.3 | 1.4 | 0 | 0 | Cut Out Speed | 20
1.4 | 1.5 | 0 | 0 | Rated Speed | 12
1.5 | 1.6 | 0 | 0 | Swept area | 3421
1.6 | 1.7 | 0 | 0 | Air Density | 1.105
1.7 | 1.8 | 0 | 0
1.8 | 1.9 | 0 | 0
1.9 | 2 | 0 | 0
2 | 2.1 | 0 | 0
2.1 | 2.2 | 0 | 0
2.2 | 2.3 | 0 | 0
2.3 | 2.4 | 0 | 0
2.4 | 2.5 | 0 | 0
2.5 | 2.6 | 0 | 0
2.6 | 2.7 | 0 | 0
2.7 | 2.8 | 0 | 0
2.8 | 2.9 | 0 | 0
2.9 | 3 | 0 | 0
3 | 3.1 | 0 | 0
3.1 | 3.2 | 0 | 0
3.2 | 3.3 | 0 | 0
3.3 | 3.4 | 0 | 0
3.4 | 3.5 | 2 | 0.026923
3.5 | 3.6 | 6.8826 | 0.084934
3.6 | 3.7 | 8.9768 | 0.1018
3.7 | 3.8 | 11.6393 | 0.12158
3.8 | 3.9 | 14.3167 | 0.13805
3.9 | 4 | 17.302 | 0.15433
4 | 4.1 | 20.7752 | 0.17175
4.1 | 4.2 | 23.7869 | 0.18261
4.2 | 4.3 | 27.6748 | 0.19764
4.3 | 4.4 | 31.7826 | 0.2115
4.4 | 4.5 | 36.6579 | 0.22769
4.5 | 4.6 | 40.4876 | 0.23508
4.6 | 4.7 | 44.4216 | 0.24147
4.7 | 4.8 | 48.9839 | 0.24963
4.8 | 4.9 | 53.6555 | 0.2567
4.9 | 5 | 57.9801 | 0.26075
5 | 5.1 | 62.847 | 0.26602
5.1 | 5.2 | 67.2155 | 0.2681
5.2 | 5.3 | 71.724 | 0.26989
5.3 | 5.4 | 77.2028 | 0.27437
5.4 | 5.5 | 82.7757 | 0.27814
5.5 | 5.6 | 87.5922 | 0.27856
5.6 | 5.7 | 93.3977 | 0.28139
5.7 | 5.8 | 98.9034 | 0.28257
5.8 | 5.9 | 105.8121 | 0.28694
5.9 | 6 | 111.979 | 0.28848
6 | 6.1 | 118.7061 | 0.29077
6.1 | 6.2 | 126.9812 | 0.29599
6.2 | 6.3 | 133.9469 | 0.29737
6.3 | 6.4 | 143.218 | 0.30305
6.4 | 6.5 | 153.0479 | 0.3089
6.5 | 6.6 | 160.6608 | 0.30953
6.6 | 6.7 | 171.5782 | 0.31577
6.7 | 6.8 | 182.342 | 0.32077
6.8 | 6.9 | 193.4733 | 0.32556
6.9 | 7 | 205.1531 | 0.33042
7 | 7.1 | 216.1144 | 0.33337
7.1 | 7.2 | 229.5872 | 0.3394
7.2 | 7.3 | 242.1839 | 0.34331
7.3 | 7.4 | 256.0587 | 0.34826
7.4 | 7.5 | 268.803 | 0.35097
7.5 | 7.6 | 280.35 | 0.3516
7.6 | 7.7 | 291.9499 | 0.35189
7.7 | 7.8 | 305.0067 | 0.35349
7.8 | 7.9 | 319.2888 | 0.35599
7.9 | 8 | 333.3845 | 0.35777
8 | 8.1 | 346.58 | 0.35815
8.1 | 8.2 | 360.36 | 0.35877
8.2 | 8.3 | 373.8795 | 0.35878
8.3 | 8.4 | 388.5863 | 0.35957
8.4 | 8.5 | 404.35 | 0.36096
8.5 | 8.6 | 418.69 | 0.36072
8.6 | 8.7 | 432.4938 | 0.35976
8.7 | 8.8 | 448.418 | 0.3603
8.8 | 8.9 | 463.69 | 0.36001
8.9 | 9 | 478.4088 | 0.35906
9 | 9.1 | 492.8165 | 0.35768
9.1 | 9.2 | 510.5379 | 0.35846
9.2 | 9.3 | 526.32 | 0.35762
9.3 | 9.4 | 543.3191 | 0.35739
9.4 | 9.5 | 558.3207 | 0.35566
9.5 | 9.6 | 577.0849 | 0.35613
9.6 | 9.7 | 589.9648 | 0.35281
9.7 | 9.8 | 606.3119 | 0.35149
9.8 | 9.9 | 623.48 | 0.35049
9.9 | 10 | 641.3004 | 0.3497
10 | 10.1 | 657.2052 | 0.34772
10.1 | 10.2 | 678.59 | 0.34848
10.2 | 10.3 | 695.4317 | 0.34673
10.3 | 10.4 | 715.1717 | 0.34628
10.4 | 10.5 | 728.65 | 0.34273
10.5 | 10.6 | 749.9319 | 0.34276
10.6 | 10.7 | 759.7603 | 0.33752
10.7 | 10.8 | 773.8583 | 0.33423
10.8 | 10.9 | 790.6152 | 0.33207
10.9 | 11 | 802.0427 | 0.32768
11 | 11.1 | 822.2394 | 0.32685
11.1 | 11.2 | 843.3746 | 0.32628
11.2 | 11.3 | 858.34 | 0.32325
11.3 | 11.4 | 870.9875 | 0.31938
11.4 | 11.5 | 878.65 | 0.31379
11.5 | 11.6 | 901.76 | 0.31371
11.6 | 11.7 | 923.35 | 0.31299
11.7 | 11.8 | 948.3125 | 0.31328
11.8 | 11.9 | 959.5636 | 0.309
11.9 | 12 | 978.65 | 0.30727
12 | 12.1 | 1001.04 | 0.30651
12.1 | 12.2 | 1020.36 | 0.30474
12.2 | 12.3 | 1032.69 | 0.3009
12.3 | 12.4 | 1041.69 | 0.29618
12.4 | 12.5 | 1054.68 | 0.29268
12.5 | 12.6 | 1066.59 | 0.28894
12.6 | 12.7 | 1073.49 | 0.28394
12.7 | 12.8 | 1084.65 | 0.28016
12.8 | 12.9 | 1095.89 | 0.27648
12.9 | 13 | 1105.36 | 0.27244
13 | 13.1 | 1113.69 | 0.26821
13.1 | 13.2 | 1125.87 | 0.26498
13.2 | 13.3 | 1133.59 | 0.26078
13.3 | 13.4 | 1142.69 | 0.25699
13.4 | 13.5 | 1155.49 | 0.25409
13.5 | 13.6 | 1162.36 | 0.24996
13.6 | 13.7 | 1179.69 | 0.24813
13.7 | 13.8 | 1189.69 | 0.2448
13.8 | 13.9 | 1202.36 | 0.24206
13.9 | 14 | 1219.65 | 0.24028
14 | 14.1 | 1238.45 | 0.2388
14.1 | 14.2 | 1250 | 0.23593
14.2 | 14.3 | 1250 | 0.23098
14.3 | 14.4 | 1250 | 0.22617
14.4 | 14.5 | 1250 | 0.22149
14.5 | 14.6 | 1250 | 0.21694
14.6 | 14.7 | 1250 | 0.21251
14.7 | 14.8 | 1250 | 0.20821
14.8 | 14.9 | 1250 | 0.20401
14.9 | 15 | 1250 | 0.19993
15 | 15.1 | 1250 | 0.19596
15.1 | 15.2 | 1250 | 0.19209
15.2 | 15.3 | 1250 | 0.18833
15.3 | 15.4 | 1250 | 0.18466
15.4 | 15.5 | 1250 | 0.18108
15.5 | 15.6 | 1250 | 0.1776
15.6 | 15.7 | 1250 | 0.17421
15.7 | 15.8 | 1250 | 0.1709
15.8 | 15.9 | 1250 | 0.16768
15.9 | 16 | 1250 | 0.16453
16 | 16.1 | 1250 | 0.16147
16.1 | 16.2 | 1250 | 0.15848
16.2 | 16.3 | 1250 | 0.15556
16.3 | 16.4 | 1250 | 0.15271
16.4 | 16.5 | 1250 | 0.14994
16.5 | 16.6 | 1250 | 0.14723
16.6 | 16.7 | 1250 | 0.14458
16.7 | 16.8 | 1250 | 0.142
16.8 | 16.9 | 1250 | 0.13948
16.9 | 17 | 1250 | 0.13702
17 | 17.1 | 1250 | 0.13462
17.1 | 17.2 | 1250 | 0.13227
17.2 | 17.3 | 1250 | 0.12997
17.3 | 17.4 | 1250 | 0.12773
17.4 | 17.5 | 1250 | 0.12554
17.5 | 17.6 | 1250 | 0.1234
17.6 | 17.7 | 1250 | 0.12131
17.7 | 17.8 | 1250 | 0.11927
17.8 | 17.9 | 1250 | 0.11727
17.9 | 18 | 1250 | 0.11531
18 | 18.1 | 1250 | 0.1134
18.1 | 18.2 | 1250 | 0.11153
18.2 | 18.3 | 1250 | 0.10971
18.3 | 18.4 | 1250 | 0.10792
18.4 | 18.5 | 1250 | 0.10617
18.5 | 18.6 | 1250 | 0.10445
18.6 | 18.7 | 1250 | 0.10278
18.7 | 18.8 | 1250 | 0.10114
18.8 | 18.9 | 1250 | 0.099534
18.9 | 19 | 1250 | 0.097962
19 | 19.1 | 1250 | 0.096424
19.1 | 19.2 | 1250 | 0.094917
19.2 | 19.3 | 1250 | 0.093442
19.3 | 19.4 | 1250 | 0.091997
19.4 | 19.5 | 1250 | 0.090581
19.5 | 19.6 | 1250 | 0.089195
19.6 | 19.7 | 1250 | 0.087837
19.7 | 19.8 | 1250 | 0.086506
19.8 | 19.9 | 1250 | 0.085202
19.9 | 20 | 1250 | 0.083924
20 | 25 | 0 | 0
25 | 50 | 0 | 0