## XXXX_STD
Wind Speed From | Wind Speed To | Power (Kw) | Cp
0 | 1.1 | 0 | 0 | Turbine Make | Suzlon
1.1 | 1.2 | 0 | 0 | Turbine Type | S66
1.2 | 1.3 | 0 | 0 | Cut in Speed | 4
1.3 | 1.4 | 0 | 0 | Cut Out Speed | 20
1.4 | 1.5 | 0 | 0 | Rated Speed | 12
1.5 | 1.6 | 0 | 0 | Swept area | 3421
1.6 | 1.7 | 0 | 0 | Air Density | 1.0947
1.7 | 1.8 | 0 | 0
1.8 | 1.9 | 0 | 0
1.9 | 2 | 0 | 0
2 | 2.1 | 0 | 0
2.1 | 2.2 | 0 | 0
2.2 | 2.3 | 0 | 0
2.3 | 2.4 | 0 | 0
2.4 | 2.5 | 0 | 0
2.5 | 2.6 | 0 | 0
2.6 | 2.7 | 0 | 0
2.7 | 2.8 | 0 | 0
2.8 | 2.9 | 0 | 0
2.9 | 3 | 0 | 0
3 | 3.1 | 0 | 0
3.1 | 3.2 | 0 | 0
3.2 | 3.3 | 0 | 0
3.3 | 3.4 | 0 | 0
3.4 | 3.5 | 0 | 0
3.5 | 3.6 | 1.56 | 0.019432
3.6 | 3.7 | 4.61 | 0.05277
3.7 | 3.8 | 7.8646 | 0.082922
3.8 | 3.9 | 10.0348 | 0.097668
3.9 | 4 | 12.4427 | 0.11203
4 | 4.1 | 15.7648 | 0.13155
4.1 | 4.2 | 19.0992 | 0.148
4.2 | 4.3 | 22.5106 | 0.16227
4.3 | 4.4 | 27.1414 | 0.18232
4.4 | 4.5 | 32.0615 | 0.20101
4.5 | 4.6 | 36.5706 | 0.21433
4.6 | 4.7 | 41.6458 | 0.2285
4.7 | 4.8 | 47.3159 | 0.24339
4.8 | 4.9 | 51.9564 | 0.25091
4.9 | 5 | 57.1295 | 0.25934
5 | 5.1 | 61.9903 | 0.26486
5.1 | 5.2 | 67.019 | 0.26983
5.2 | 5.3 | 72.3431 | 0.27478
5.3 | 5.4 | 76.7616 | 0.27537
5.4 | 5.5 | 82.515 | 0.27987
5.5 | 5.6 | 87.3027 | 0.28024
5.6 | 5.7 | 92.9188 | 0.28258
5.7 | 5.8 | 97.7384 | 0.28186
5.8 | 5.9 | 104.4492 | 0.2859
5.9 | 6 | 110.3834 | 0.28704
6 | 6.1 | 116.2586 | 0.28745
6.1 | 6.2 | 123.5202 | 0.29063
6.2 | 6.3 | 131.3712 | 0.29439
6.3 | 6.4 | 139.729 | 0.29844
6.4 | 6.5 | 148.3818 | 0.3023
6.5 | 6.6 | 156.5451 | 0.30444
6.6 | 6.7 | 166.6554 | 0.30959
6.7 | 6.8 | 177.2769 | 0.31479
6.8 | 6.9 | 189.9127 | 0.32257
6.9 | 7 | 200.876 | 0.32657
7 | 7.1 | 213.1109 | 0.33183
7.1 | 7.2 | 225.2411 | 0.3361
7.2 | 7.3 | 238.8971 | 0.34183
7.3 | 7.4 | 250.3561 | 0.34371
7.4 | 7.5 | 266.9065 | 0.35177
7.5 | 7.6 | 279.991 | 0.35445
7.6 | 7.7 | 291.6338 | 0.35481
7.7 | 7.8 | 304.9817 | 0.35678
7.8 | 7.9 | 318.7834 | 0.35876
7.9 | 8 | 333.7158 | 0.36149
8 | 8.1 | 347.2518 | 0.36222
8.1 | 8.2 | 361.0021 | 0.36279
8.2 | 8.3 | 373.9548 | 0.36222
8.3 | 8.4 | 390.8834 | 0.3651
8.4 | 8.5 | 401.8846 | 0.36213
8.5 | 8.6 | 415.9505 | 0.36173
8.6 | 8.7 | 432.0764 | 0.3628
8.7 | 8.8 | 447.9297 | 0.36329
8.8 | 8.9 | 463.3029 | 0.36309
8.9 | 9 | 477.1634 | 0.36149
9 | 9.1 | 488.863 | 0.35814
9.1 | 9.2 | 502.8792 | 0.3564
9.2 | 9.3 | 520.1861 | 0.35677
9.3 | 9.4 | 534.7673 | 0.35507
9.4 | 9.5 | 549.5656 | 0.35337
9.5 | 9.6 | 563.8385 | 0.35122
9.6 | 9.7 | 578.0025 | 0.34891
9.7 | 9.8 | 593.4094 | 0.34725
9.8 | 9.9 | 614.2734 | 0.34856
9.9 | 10 | 628.4386 | 0.3459
10 | 10.1 | 642.1272 | 0.34294
10.1 | 10.2 | 662.6501 | 0.34349
10.2 | 10.3 | 673.161 | 0.33878
10.3 | 10.4 | 693.3615 | 0.33888
10.4 | 10.5 | 706.764 | 0.33556
10.5 | 10.6 | 728.6809 | 0.33618
10.6 | 10.7 | 743.8857 | 0.33357
10.7 | 10.8 | 756.0267 | 0.3296
10.8 | 10.9 | 769.3318 | 0.32617
10.9 | 11 | 785.8273 | 0.32407
11 | 11.1 | 794.8191 | 0.31892
11.1 | 11.2 | 815.3428 | 0.3184
11.2 | 11.3 | 827.8571 | 0.3147
11.3 | 11.4 | 835.7333 | 0.30934
11.4 | 11.5 | 854.8433 | 0.30816
11.5 | 11.6 | 868.1137 | 0.30485
11.6 | 11.7 | 883.8759 | 0.30242
11.7 | 11.8 | 901.9647 | 0.30077
11.8 | 11.9 | 923.539 | 0.3002
11.9 | 12 | 947.1539 | 0.30018
12 | 12.1 | 961.7 | 0.29723
12.1 | 12.2 | 973.5699 | 0.2935
12.2 | 12.3 | 994.8859 | 0.29261
12.3 | 12.4 | 1012.7 | 0.29065
12.4 | 12.5 | 1034.3214 | 0.28973
12.5 | 12.6 | 1041.69 | 0.28484
12.6 | 12.7 | 1054.68 | 0.28158
12.7 | 12.8 | 1066.59 | 0.27809
12.8 | 12.9 | 1073.49 | 0.27338
12.9 | 13 | 1084.65 | 0.26985
13 | 13.1 | 1095.89 | 0.2664
13.1 | 13.2 | 1105.36 | 0.2626
13.2 | 13.3 | 1113.69 | 0.25861
13.3 | 13.4 | 1125.87 | 0.25558
13.4 | 13.5 | 1133.59 | 0.25162
13.5 | 13.6 | 1142.69 | 0.24804
13.6 | 13.7 | 1155.49 | 0.24533
13.7 | 13.8 | 1162.36 | 0.24142
13.8 | 13.9 | 1179.69 | 0.23973
13.9 | 14 | 1189.69 | 0.23658
14 | 14.1 | 1202.36 | 0.23402
14.1 | 14.2 | 1219.65 | 0.23237
14.2 | 14.3 | 1238.45 | 0.231
14.3 | 14.4 | 1250 | 0.2283
14.4 | 14.5 | 1250 | 0.22357
14.5 | 14.6 | 1250 | 0.21898
14.6 | 14.7 | 1250 | 0.21451
14.7 | 14.8 | 1250 | 0.21016
14.8 | 14.9 | 1250 | 0.20593
14.9 | 15 | 1250 | 0.20181
15 | 15.1 | 1250 | 0.1978
15.1 | 15.2 | 1250 | 0.1939
15.2 | 15.3 | 1250 | 0.1901
15.3 | 15.4 | 1250 | 0.18639
15.4 | 15.5 | 1250 | 0.18279
15.5 | 15.6 | 1250 | 0.17927
15.6 | 15.7 | 1250 | 0.17585
15.7 | 15.8 | 1250 | 0.17251
15.8 | 15.9 | 1250 | 0.16925
15.9 | 16 | 1250 | 0.16608
16 | 16.1 | 1250 | 0.16299
16.1 | 16.2 | 1250 | 0.15997
16.2 | 16.3 | 1250 | 0.15702
16.3 | 16.4 | 1250 | 0.15415
16.4 | 16.5 | 1250 | 0.15135
16.5 | 16.6 | 1250 | 0.14861
16.6 | 16.7 | 1250 | 0.14594
16.7 | 16.8 | 1250 | 0.14334
16.8 | 16.9 | 1250 | 0.14079
16.9 | 17 | 1250 | 0.13831
17 | 17.1 | 1250 | 0.13588
17.1 | 17.2 | 1250 | 0.13351
17.2 | 17.3 | 1250 | 0.1312
17.3 | 17.4 | 1250 | 0.12893
17.4 | 17.5 | 1250 | 0.12672
17.5 | 17.6 | 1250 | 0.12456
17.6 | 17.7 | 1250 | 0.12245
17.7 | 17.8 | 1250 | 0.12039
17.8 | 17.9 | 1250 | 0.11837
17.9 | 18 | 1250 | 0.1164
18 | 18.1 | 1250 | 0.11447
18.1 | 18.2 | 1250 | 0.11258
18.2 | 18.3 | 1250 | 0.11074
18.3 | 18.4 | 1250 | 0.10893
18.4 | 18.5 | 1250 | 0.10717
18.5 | 18.6 | 1250 | 0.10544
18.6 | 18.7 | 1250 | 0.10375
18.7 | 18.8 | 1250 | 0.10209
18.8 | 18.9 | 1250 | 0.10047
18.9 | 19 | 1250 | 0.098883
19 | 19.1 | 1250 | 0.09733
19.1 | 19.2 | 1250 | 0.095809
19.2 | 19.3 | 1250 | 0.09432
19.3 | 19.4 | 1250 | 0.092862
19.4 | 19.5 | 1250 | 0.091433
19.5 | 19.6 | 1250 | 0.090033
19.6 | 19.7 | 1250 | 0.088662
19.7 | 19.8 | 1250 | 0.087319
19.8 | 19.9 | 1250 | 0.086003
19.9 | 20 | 1250 | 0.084713
20 | 25 | 0 | 0
25 | 50 | 0 | 0