## HAROGARE_MOD
Wind Speed From | Wind Speed To | Power (Kw) | Cp
0 | 1.1 | 0 | 0 | Turbine Make | Suzlon
1.1 | 1.2 | 0 | 0 | Turbine Type | S66
1.2 | 1.3 | 0 | 0 | Cut in Speed | 4
1.3 | 1.4 | 0 | 0 | Cut Out Speed | 20
1.4 | 1.5 | 0 | 0 | Rated Speed | 12
1.5 | 1.6 | 0 | 0 | Swept area | 3421
1.6 | 1.7 | 0 | 0 | Air Density | 1.0952
1.7 | 1.8 | 0 | 0
1.8 | 1.9 | 0 | 0
1.9 | 2 | 0 | 0
2 | 2.1 | 0 | 0
2.1 | 2.2 | 0 | 0
2.2 | 2.3 | 0 | 0
2.3 | 2.4 | 0 | 0
2.4 | 2.5 | 0 | 0
2.5 | 2.6 | 0 | 0
2.6 | 2.7 | 0 | 0
2.7 | 2.8 | 0 | 0
2.8 | 2.9 | 1 | 0.021887
2.9 | 3 | 3.25 | 0.064254
3 | 3.1 | 4.15 | 0.074361
3.1 | 3.2 | 5 | 0.081452
3.2 | 3.3 | 6.15 | 0.091352
3.3 | 3.4 | 7.123 | 0.096741
3.4 | 3.5 | 8.8759 | 0.11051
3.5 | 3.6 | 10.3092 | 0.11795
3.6 | 3.7 | 12.32 | 0.12983
3.7 | 3.8 | 14.4818 | 0.14088
3.8 | 3.9 | 16.6821 | 0.15012
3.9 | 4 | 20.1689 | 0.16822
4 | 4.1 | 22.4398 | 0.1738
4.1 | 4.2 | 26.2431 | 0.18908
4.2 | 4.3 | 30.3302 | 0.20364
4.3 | 4.4 | 34.7744 | 0.21791
4.4 | 4.5 | 39.2839 | 0.23012
4.5 | 4.6 | 43.886 | 0.24068
4.6 | 4.7 | 47.7179 | 0.24534
4.7 | 4.8 | 52.2795 | 0.25234
4.8 | 4.9 | 56.3155 | 0.25552
4.9 | 5 | 61.4929 | 0.2626
5 | 5.1 | 66.2713 | 0.26668
5.1 | 5.2 | 70.8782 | 0.26908
5.2 | 5.3 | 76.2167 | 0.27328
5.3 | 5.4 | 80.2364 | 0.272
5.4 | 5.5 | 85.0798 | 0.27297
5.5 | 5.6 | 90.6404 | 0.27551
5.6 | 5.7 | 95.23 | 0.27449
5.7 | 5.8 | 102.23 | 0.27969
5.8 | 5.9 | 108 | 0.28071
5.9 | 6 | 114.0946 | 0.28196
6 | 6.1 | 120.05 | 0.28233
6.1 | 6.2 | 125.1593 | 0.28033
6.2 | 6.3 | 131.5068 | 0.28074
6.3 | 6.4 | 137.7389 | 0.28048
6.4 | 6.5 | 144.8871 | 0.28163
6.5 | 6.6 | 154.4682 | 0.28681
6.6 | 6.7 | 163.3721 | 0.28996
6.7 | 6.8 | 173.26 | 0.29414
6.8 | 6.9 | 181.1897 | 0.29442
6.9 | 7 | 192.8704 | 0.30016
7 | 7.1 | 202.8895 | 0.3026
7.1 | 7.2 | 216.2531 | 0.30928
7.2 | 7.3 | 229 | 0.31423
7.3 | 7.4 | 237.9676 | 0.31348
7.4 | 7.5 | 248.8204 | 0.31484
7.5 | 7.6 | 259.3095 | 0.31533
7.6 | 7.7 | 273.12 | 0.31935
7.7 | 7.8 | 291.12 | 0.32747
7.8 | 7.9 | 311.1 | 0.33682
7.9 | 8 | 320.12 | 0.33375
8 | 8.1 | 335 | 0.33649
8.1 | 8.2 | 353.26 | 0.34201
8.2 | 8.3 | 363 | 0.33889
8.3 | 8.4 | 379.19 | 0.34151
8.4 | 8.5 | 391.12 | 0.33997
8.5 | 8.6 | 405.05 | 0.33994
8.6 | 8.7 | 421.6341 | 0.34179
8.7 | 8.8 | 435.5172 | 0.34115
8.8 | 8.9 | 448.6456 | 0.33972
8.9 | 9 | 460.902 | 0.33749
9 | 9.1 | 471.1337 | 0.33374
9.1 | 9.2 | 486.9164 | 0.33379
9.2 | 9.3 | 502.8917 | 0.33374
9.3 | 9.4 | 515.8055 | 0.3315
9.4 | 9.5 | 526.4554 | 0.32777
9.5 | 9.6 | 539.368 | 0.32543
9.6 | 9.7 | 553.3441 | 0.32364
9.7 | 9.8 | 569.4442 | 0.32297
9.8 | 9.9 | 576.9345 | 0.3174
9.9 | 10 | 588.4029 | 0.31409
10 | 10.1 | 605.3381 | 0.31363
10.1 | 10.2 | 619.6178 | 0.31168
10.2 | 10.3 | 627.5556 | 0.30657
10.3 | 10.4 | 637.8814 | 0.30271
10.4 | 10.5 | 662.2647 | 0.30538
10.5 | 10.6 | 670.006 | 0.30029
10.6 | 10.7 | 687.9807 | 0.29978
10.7 | 10.8 | 700 | 0.29663
10.8 | 10.9 | 720.3946 | 0.29694
10.9 | 11 | 734.5996 | 0.29462
11 | 11.1 | 749.23 | 0.29244
11.1 | 11.2 | 758.29 | 0.28811
11.2 | 11.3 | 766.2369 | 0.28347
11.3 | 11.4 | 781.2062 | 0.28147
11.4 | 11.5 | 802.168 | 0.28155
11.5 | 11.6 | 815.23 | 0.2788
11.6 | 11.7 | 830.2979 | 0.27673
11.7 | 11.8 | 850.15 | 0.27621
11.8 | 11.9 | 868.23 | 0.27503
11.9 | 12 | 881.12 | 0.27219
12 | 12.1 | 890.23 | 0.26824
12.1 | 12.2 | 900 | 0.26457
12.2 | 12.3 | 910.12 | 0.26108
12.3 | 12.4 | 925 | 0.25898
12.4 | 12.5 | 942.2556 | 0.25753
12.5 | 12.6 | 956.6074 | 0.25527
12.6 | 12.7 | 968.7263 | 0.25245
12.7 | 12.8 | 980 | 0.24945
12.8 | 12.9 | 995 | 0.24742
12.9 | 13 | 1025 | 0.24904
13 | 13.1 | 1050 | 0.24932
13.1 | 13.2 | 1075 | 0.2495
13.2 | 13.3 | 1090 | 0.24732
13.3 | 13.4 | 1100 | 0.24404
13.4 | 13.5 | 1115 | 0.24191
13.5 | 13.6 | 1130 | 0.2398
13.6 | 13.7 | 1145 | 0.2377
13.7 | 13.8 | 1154 | 0.2344
13.8 | 13.9 | 1165 | 0.23156
13.9 | 14 | 1185 | 0.23052
14 | 14.1 | 1200 | 0.22851
14.1 | 14.2 | 1225 | 0.22838
14.2 | 14.3 | 1250 | 0.22818
14.3 | 14.4 | 1250 | 0.22346
14.4 | 14.5 | 1250 | 0.21887
14.5 | 14.6 | 1250 | 0.21441
14.6 | 14.7 | 1250 | 0.21006
14.7 | 14.8 | 1250 | 0.20583
14.8 | 14.9 | 1250 | 0.20171
14.9 | 15 | 1250 | 0.19771
15 | 15.1 | 1250 | 0.1938
15.1 | 15.2 | 1250 | 0.19
15.2 | 15.3 | 1250 | 0.1863
15.3 | 15.4 | 1250 | 0.1827
15.4 | 15.5 | 1250 | 0.17918
15.5 | 15.6 | 1250 | 0.17576
15.6 | 15.7 | 1250 | 0.17242
15.7 | 15.8 | 1250 | 0.16917
15.8 | 15.9 | 1250 | 0.166
15.9 | 16 | 1250 | 0.1629
16 | 16.1 | 1250 | 0.15989
16.1 | 16.2 | 1250 | 0.15695
16.2 | 16.3 | 1250 | 0.15407
16.3 | 16.4 | 1250 | 0.15127
16.4 | 16.5 | 1250 | 0.14854
16.5 | 16.6 | 1250 | 0.14587
16.6 | 16.7 | 1250 | 0.14327
16.7 | 16.8 | 1250 | 0.14072
16.8 | 16.9 | 1250 | 0.13824
16.9 | 17 | 1250 | 0.13581
17 | 17.1 | 1250 | 0.13345
17.1 | 17.2 | 1250 | 0.13113
17.2 | 17.3 | 1250 | 0.12887
17.3 | 17.4 | 1250 | 0.12666
17.4 | 17.5 | 1250 | 0.1245
17.5 | 17.6 | 1250 | 0.12239
17.6 | 17.7 | 1250 | 0.12033
17.7 | 17.8 | 1250 | 0.11831
17.8 | 17.9 | 1250 | 0.11634
17.9 | 18 | 1250 | 0.11441
18 | 18.1 | 1250 | 0.11253
18.1 | 18.2 | 1250 | 0.11068
18.2 | 18.3 | 1250 | 0.10888
18.3 | 18.4 | 1250 | 0.10711
18.4 | 18.5 | 1250 | 0.10538
18.5 | 18.6 | 1250 | 0.10369
18.6 | 18.7 | 1250 | 0.10204
18.7 | 18.8 | 1250 | 0.10042
18.8 | 18.9 | 1250 | 0.098834
18.9 | 19 | 1250 | 0.097282
19 | 19.1 | 1250 | 0.095762
19.1 | 19.2 | 1250 | 0.094274
19.2 | 19.3 | 1250 | 0.092816
19.3 | 19.4 | 1250 | 0.091388
19.4 | 19.5 | 1250 | 0.089989
19.5 | 19.6 | 1250 | 0.088619
19.6 | 19.7 | 1250 | 0.087276
19.7 | 19.8 | 1250 | 0.08596
19.8 | 19.9 | 1250 | 0.084671
19.9 | 20 | 1250 | 0.083407
20 | 25 | 0 | 0
25 | 50 | 0 | 0