## XXXX_STD
Wind Speed From | Wind Speed To | Power (Kw) | Cp
0 | 1.2 | 0 | 0 | Turbine Make | Suzlon
1.2 | 1.3 | 0 | 0 | Turbine Type | S66
1.3 | 1.4 | 0 | 0 | Cut in Speed | 4
1.4 | 1.5 | 0 | 0 | Cut Out Speed | 20
1.5 | 1.6 | 0 | 0 | Rated Speed | 12
1.6 | 1.7 | 0 | 0 | Swept area | 3421
1.7 | 1.8 | 0 | 0 | Air Density | 1.0883
1.8 | 1.9 | 0 | 0
1.9 | 2 | 0 | 0
2 | 2.1 | 0 | 0
2.1 | 2.2 | 0 | 0
2.2 | 2.3 | 0 | 0
2.3 | 2.4 | 0 | 0
2.4 | 2.5 | 0 | 0
2.5 | 2.6 | 0 | 0
2.6 | 2.7 | 0 | 0
2.7 | 2.8 | 0 | 0
2.8 | 2.9 | 0 | 0
2.9 | 3 | 0 | 0
3 | 3.1 | 4 | 0.065575
3.1 | 3.2 | 5 | 0.074741
3.2 | 3.3 | 6 | 0.082005
3.3 | 3.4 | 7 | 0.087705
3.4 | 3.5 | 8 | 0.092111
3.5 | 3.6 | 10 | 0.10605
3.6 | 3.7 | 12 | 0.11748
3.7 | 3.8 | 14.6683 | 0.13284
3.8 | 3.9 | 18.3788 | 0.15426
3.9 | 4 | 21.7908 | 0.16984
4 | 4.1 | 25.8604 | 0.18751
4.1 | 4.2 | 29.9949 | 0.20266
4.2 | 4.3 | 34.5669 | 0.21799
4.3 | 4.4 | 38.4742 | 0.22681
4.4 | 4.5 | 43.3026 | 0.23898
4.5 | 4.6 | 48.4493 | 0.25068
4.6 | 4.7 | 52.6748 | 0.25586
4.7 | 4.8 | 57.2264 | 0.2613
4.8 | 4.9 | 62.2858 | 0.26767
4.9 | 5 | 66.5093 | 0.26934
5 | 5.1 | 71.6335 | 0.27367
5.1 | 5.2 | 76.2173 | 0.27501
5.2 | 5.3 | 81.2035 | 0.27703
5.3 | 5.4 | 86.878 | 0.28051
5.4 | 5.5 | 91.9652 | 0.28131
5.5 | 5.6 | 98.0677 | 0.28447
5.6 | 5.7 | 104.8638 | 0.28872
5.7 | 5.8 | 110.8017 | 0.28981
5.8 | 5.9 | 117.7586 | 0.29286
5.9 | 6 | 126.3023 | 0.29892
6 | 6.1 | 134.2369 | 0.30257
6.1 | 6.2 | 143.0747 | 0.30738
6.2 | 6.3 | 151.7113 | 0.31089
6.3 | 6.4 | 160.7918 | 0.31452
6.4 | 6.5 | 171.5297 | 0.32051
6.5 | 6.6 | 182.1061 | 0.32526
6.6 | 6.7 | 192.1592 | 0.32829
6.7 | 6.8 | 204.2907 | 0.33406
6.8 | 6.9 | 215.5315 | 0.33756
6.9 | 7 | 227.5953 | 0.3416
7 | 7.1 | 239.2837 | 0.34438
7.1 | 7.2 | 252.6879 | 0.34893
7.2 | 7.3 | 264.0398 | 0.35003
7.3 | 7.4 | 272.0655 | 0.34643
7.4 | 7.5 | 287.4444 | 0.35176
7.5 | 7.6 | 298.1094 | 0.35078
7.6 | 7.7 | 310.0955 | 0.35103
7.7 | 7.8 | 324.2646 | 0.3533
7.8 | 7.9 | 335.2575 | 0.35175
7.9 | 8 | 349.9288 | 0.35371
8 | 8.1 | 360.4191 | 0.35115
8.1 | 8.2 | 374.0441 | 0.35141
8.2 | 8.3 | 388.9696 | 0.35254
8.3 | 8.4 | 400.7129 | 0.35051
8.4 | 8.5 | 414.2716 | 0.34988
8.5 | 8.6 | 428.9031 | 0.34989
8.6 | 8.7 | 443.2338 | 0.34939
8.7 | 8.8 | 458.9188 | 0.3497
8.8 | 8.9 | 471.339 | 0.34732
8.9 | 9 | 489.6221 | 0.34903
9 | 9.1 | 500.9441 | 0.34558
9.1 | 9.2 | 519.1086 | 0.34669
9.2 | 9.3 | 529.9654 | 0.34276
9.3 | 9.4 | 548.3297 | 0.34356
9.4 | 9.5 | 562.2678 | 0.3414
9.5 | 9.6 | 577.2122 | 0.33974
9.6 | 9.7 | 595.5095 | 0.33989
9.7 | 9.8 | 610.5785 | 0.33804
9.8 | 9.9 | 630.7306 | 0.33882
9.9 | 10 | 642.773 | 0.33514
10 | 10.1 | 663.5045 | 0.33587
10.1 | 10.2 | 677.5791 | 0.3331
10.2 | 10.3 | 695.7094 | 0.33224
10.3 | 10.4 | 711.4025 | 0.33012
10.4 | 10.5 | 732.3553 | 0.33032
10.5 | 10.6 | 737.1361 | 0.32324
10.6 | 10.7 | 764.572 | 0.32604
10.7 | 10.8 | 776.2885 | 0.32201
10.8 | 10.9 | 790.1826 | 0.31892
10.9 | 11 | 813.4357 | 0.31951
11 | 11.1 | 835.7976 | 0.31958
11.1 | 11.2 | 852.1606 | 0.31726
11.2 | 11.3 | 868.9191 | 0.31506
11.3 | 11.4 | 884.1946 | 0.31231
11.4 | 11.5 | 909.0797 | 0.31286
11.5 | 11.6 | 927.3274 | 0.31103
11.6 | 11.7 | 944.208 | 0.30871
11.7 | 11.8 | 975.1536 | 0.31086
11.8 | 11.9 | 989.3786 | 0.30757
11.9 | 12 | 1008.2109 | 0.30572
12 | 12.1 | 1037.0182 | 0.30679
12.1 | 12.2 | 1046.1596 | 0.302
12.2 | 12.3 | 1067.5226 | 0.30077
12.3 | 12.4 | 1074.087 | 0.29542
12.4 | 12.5 | 1080 | 0.29003
12.5 | 12.6 | 1095 | 0.28716
12.6 | 12.7 | 1100.65 | 0.28193
12.7 | 12.8 | 1125 | 0.28152
12.8 | 12.9 | 1153.8125 | 0.28212
12.9 | 13 | 1160.1278 | 0.27722
13 | 13.1 | 1149.2467 | 0.26842
13.1 | 13.2 | 1175.3267 | 0.26837
13.2 | 13.3 | 1185 | 0.26456
13.3 | 13.4 | 1192.7125 | 0.26041
13.4 | 13.5 | 1222.0667 | 0.26098
13.5 | 13.6 | 1221.52 | 0.25519
13.6 | 13.7 | 1221.4857 | 0.24968
13.7 | 13.8 | 1245 | 0.24903
13.8 | 13.9 | 1270.5 | 0.24872
13.9 | 14 | 1270.5 | 0.24347
14 | 14.1 | 1270.5 | 0.23836
14.1 | 14.2 | 1270.5 | 0.2334
14.2 | 14.3 | 1270.5 | 0.22857
14.3 | 14.4 | 1270.5 | 0.22387
14.4 | 14.5 | 1270.5 | 0.2193
14.5 | 14.6 | 1270.5 | 0.21486
14.6 | 14.7 | 1270.5 | 0.21053
14.7 | 14.8 | 1270.5 | 0.20632
14.8 | 14.9 | 1270.5 | 0.20222
14.9 | 15 | 1270.5 | 0.19823
15 | 15.1 | 1270.5 | 0.19434
15.1 | 15.2 | 1270.5 | 0.19056
15.2 | 15.3 | 1270.5 | 0.18687
15.3 | 15.4 | 1270.5 | 0.18328
15.4 | 15.5 | 1270.5 | 0.17977
15.5 | 15.6 | 1270.5 | 0.17636
15.6 | 15.7 | 1270.5 | 0.17303
15.7 | 15.8 | 1270.5 | 0.16979
15.8 | 15.9 | 1270.5 | 0.16663
15.9 | 16 | 1270.5 | 0.16354
16 | 16.1 | 1270.5 | 0.16053
16.1 | 16.2 | 1270.5 | 0.15759
16.2 | 16.3 | 1270.5 | 0.15473
16.3 | 16.4 | 1270.5 | 0.15193
16.4 | 16.5 | 1270.5 | 0.1492
16.5 | 16.6 | 1270.5 | 0.14654
16.6 | 16.7 | 1270.5 | 0.14394
16.7 | 16.8 | 1270.5 | 0.1414
16.8 | 16.9 | 1270.5 | 0.13892
16.9 | 17 | 1270.5 | 0.13649
17 | 17.1 | 1270.5 | 0.13413
17.1 | 17.2 | 1270.5 | 0.13181
17.2 | 17.3 | 1270.5 | 0.12956
17.3 | 17.4 | 1270.5 | 0.12735
17.4 | 17.5 | 1270.5 | 0.12519
17.5 | 17.6 | 1270.5 | 0.12308
17.6 | 17.7 | 1270.5 | 0.12102
17.7 | 17.8 | 1270.5 | 0.119
17.8 | 17.9 | 1270.5 | 0.11703
17.9 | 18 | 1270.5 | 0.1151
18 | 18.1 | 1270.5 | 0.11321
18.1 | 18.2 | 1270.5 | 0.11137
18.2 | 18.3 | 1270.5 | 0.10956
18.3 | 18.4 | 1270.5 | 0.10779
18.4 | 18.5 | 1270.5 | 0.10606
18.5 | 18.6 | 1270.5 | 0.10437
18.6 | 18.7 | 1270.5 | 0.10271
18.7 | 18.8 | 1270.5 | 0.10109
18.8 | 18.9 | 1270.5 | 0.099504
18.9 | 19 | 1270.5 | 0.09795
19 | 19.1 | 1270.5 | 0.096427
19.1 | 19.2 | 1270.5 | 0.094936
19.2 | 19.3 | 1270.5 | 0.093475
19.3 | 19.4 | 1270.5 | 0.092045
19.4 | 19.5 | 1270.5 | 0.090643
19.5 | 19.6 | 1270.5 | 0.08927
19.6 | 19.7 | 1270.5 | 0.087924
19.7 | 19.8 | 1270.5 | 0.086605
19.8 | 19.9 | 1270.5 | 0.085313
19.9 | 20 | 1270.5 | 0.084046
21 | 25 | 0 | 0
25 | 50 | 0 | 0