## HAROGARE_MOD
Wind Speed From | Wind Speed To | Power (Kw) | Cp
0 | 1.1 | 0 | 0 | Turbine Make | Suzlon
1.1 | 1.2 | 0 | 0 | Turbine Type | S66
1.2 | 1.3 | 0 | 0 | Cut in Speed | 4
1.3 | 1.4 | 0 | 0 | Cut Out Speed | 20
1.4 | 1.5 | 0 | 0 | Rated Speed | 12
1.5 | 1.6 | 0 | 0 | Swept area | 3421
1.6 | 1.7 | 0 | 0 | Air Density | 1.068
1.7 | 1.8 | 0 | 0
1.8 | 1.9 | 0 | 0
1.9 | 2 | 0 | 0
2 | 2.1 | 0 | 0
2.1 | 2.2 | 0 | 0
2.2 | 2.3 | 0 | 0
2.3 | 2.4 | 0 | 0
2.4 | 2.5 | 0 | 0
2.5 | 2.6 | 0 | 0
2.6 | 2.7 | 0 | 0
2.7 | 2.8 | 0.09 | 0.0022443
2.8 | 2.9 | 0.12 | 0.0026934
2.9 | 3 | 0.32 | 0.0064877
3 | 3.1 | 0.74 | 0.013597
3.1 | 3.2 | 1.42 | 0.023722
3.2 | 3.3 | 2.31 | 0.035186
3.3 | 3.4 | 3.41 | 0.047492
3.4 | 3.5 | 5.4 | 0.068944
3.5 | 3.6 | 7.8044 | 0.091567
3.6 | 3.7 | 10.453 | 0.11296
3.7 | 3.8 | 12.5404 | 0.1251
3.8 | 3.9 | 16.1501 | 0.14904
3.9 | 4 | 19.0055 | 0.16256
4 | 4.1 | 23.1227 | 0.18365
4.1 | 4.2 | 27.636 | 0.20419
4.2 | 4.3 | 30.9727 | 0.21325
4.3 | 4.4 | 34.5961 | 0.22232
4.4 | 4.5 | 39.9708 | 0.24011
4.5 | 4.6 | 44.6853 | 0.2513
4.6 | 4.7 | 48.3332 | 0.25483
4.7 | 4.8 | 51.9817 | 0.2573
4.8 | 4.9 | 57.236 | 0.26631
4.9 | 5 | 62.2637 | 0.27267
5 | 5.1 | 67.4556 | 0.27836
5.1 | 5.2 | 72.4047 | 0.28188
5.2 | 5.3 | 77.5543 | 0.28516
5.3 | 5.4 | 83.6799 | 0.2909
5.4 | 5.5 | 88.4577 | 0.29104
5.5 | 5.6 | 94.8425 | 0.29563
5.6 | 5.7 | 102.0532 | 0.30165
5.7 | 5.8 | 107.7459 | 0.30229
5.8 | 5.9 | 114.8965 | 0.30624
5.9 | 6 | 122.5779 | 0.31064
6 | 6.1 | 131.5957 | 0.31736
6.1 | 6.2 | 143 | 0.32845
6.2 | 6.3 | 150.2552 | 0.32894
6.3 | 6.4 | 159.4381 | 0.33293
6.4 | 6.5 | 169.4699 | 0.3378
6.5 | 6.6 | 180.3312 | 0.34336
6.6 | 6.7 | 190.3201 | 0.34639
6.7 | 6.8 | 201.8106 | 0.35134
6.8 | 6.9 | 215.373 | 0.35888
6.9 | 7 | 229.2957 | 0.36594
7 | 7.1 | 240.7062 | 0.36814
7.1 | 7.2 | 256.1631 | 0.37569
7.2 | 7.3 | 268 | 0.37711
7.3 | 7.4 | 281.7316 | 0.38058
7.4 | 7.5 | 295.5574 | 0.3835
7.5 | 7.6 | 307.1821 | 0.38305
7.6 | 7.7 | 321.5281 | 0.38552
7.7 | 7.8 | 333 | 0.38412
7.8 | 7.9 | 343.1487 | 0.38098
7.9 | 8 | 355.9788 | 0.38059
8 | 8.1 | 368.8204 | 0.3799
8.1 | 8.2 | 382.9853 | 0.38023
8.2 | 8.3 | 396.0961 | 0.3792
8.3 | 8.4 | 410.409 | 0.37904
8.4 | 8.5 | 423.56 | 0.37754
8.5 | 8.6 | 439.9647 | 0.37864
8.6 | 8.7 | 449.2851 | 0.37348
8.7 | 8.8 | 465.3256 | 0.37378
8.8 | 8.9 | 479.797 | 0.37256
8.9 | 9 | 494.3854 | 0.37123
9 | 9.1 | 504.1668 | 0.36623
9.1 | 9.2 | 518.4247 | 0.36444
9.2 | 9.3 | 533.1224 | 0.36281
9.3 | 9.4 | 544.667 | 0.35897
9.4 | 9.5 | 560.9927 | 0.35817
9.5 | 9.6 | 576.0655 | 0.35642
9.6 | 9.7 | 586.844 | 0.35198
9.7 | 9.8 | 605.8675 | 0.35238
9.8 | 9.9 | 623.0934 | 0.35152
9.9 | 10 | 635.4061 | 0.34782
10 | 10.1 | 651.7848 | 0.34629
10.1 | 10.2 | 666.9567 | 0.34404
10.2 | 10.3 | 680.5317 | 0.34091
10.3 | 10.4 | 697.9618 | 0.33965
10.4 | 10.5 | 708.2005 | 0.33488
10.5 | 10.6 | 724.7942 | 0.33312
10.6 | 10.7 | 740.178 | 0.33074
10.7 | 10.8 | 750.15 | 0.32597
10.8 | 10.9 | 768 | 0.32463
10.9 | 11 | 778.8222 | 0.32031
11 | 11.1 | 797 | 0.319
11.1 | 11.2 | 816.2787 | 0.31805
11.2 | 11.3 | 831 | 0.31526
11.3 | 11.4 | 845 | 0.31221
11.4 | 11.5 | 856.7846 | 0.30838
11.5 | 11.6 | 874 | 0.30651
11.6 | 11.7 | 889.4789 | 0.30401
11.7 | 11.8 | 898.8053 | 0.29945
11.8 | 11.9 | 916 | 0.29755
11.9 | 12 | 939.1407 | 0.2975
12 | 12.1 | 951.8497 | 0.29412
12.1 | 12.2 | 964.5586 | 0.29077
12.2 | 12.3 | 977.2675 | 0.28748
12.3 | 12.4 | 989.9765 | 0.28423
12.4 | 12.5 | 993.8917 | 0.27856
12.5 | 12.6 | 1003.7842 | 0.27468
12.6 | 12.7 | 1013.6768 | 0.27089
12.7 | 12.8 | 1023.5694 | 0.26717
12.8 | 12.9 | 1033.462 | 0.26353
12.9 | 13 | 1043.3545 | 0.25996
13 | 13.1 | 1049.8143 | 0.25563
13.1 | 13.2 | 1070 | 0.25466
13.2 | 13.3 | 1083 | 0.25199
13.3 | 13.4 | 1089 | 0.24775
13.4 | 13.5 | 1096 | 0.24385
13.5 | 13.6 | 1105.125 | 0.24049
13.6 | 13.7 | 1106.8143 | 0.23562
13.7 | 13.8 | 1115.1667 | 0.23228
13.8 | 13.9 | 1130.64 | 0.23045
13.9 | 14 | 1160.15 | 0.23144
14 | 14.1 | 1168 | 0.22808
14.1 | 14.2 | 1178 | 0.22521
14.2 | 14.3 | 1194 | 0.22351
14.3 | 14.4 | 1203 | 0.22054
14.4 | 14.5 | 1214 | 0.21798
14.5 | 14.6 | 1225 | 0.21547
14.6 | 14.7 | 1238 | 0.21334
14.7 | 14.8 | 1245 | 0.21023
14.8 | 14.9 | 1250 | 0.20685
14.9 | 15 | 1250 | 0.20274
15 | 15.1 | 1250 | 0.19874
15.1 | 15.2 | 1250 | 0.19484
15.2 | 15.3 | 1250 | 0.19105
15.3 | 15.4 | 1250 | 0.18735
15.4 | 15.5 | 1250 | 0.18375
15.5 | 15.6 | 1250 | 0.18024
15.6 | 15.7 | 1250 | 0.17681
15.7 | 15.8 | 1250 | 0.17348
15.8 | 15.9 | 1250 | 0.17023
15.9 | 16 | 1250 | 0.16705
16 | 16.1 | 1250 | 0.16396
16.1 | 16.2 | 1250 | 0.16094
16.2 | 16.3 | 1250 | 0.158
16.3 | 16.4 | 1250 | 0.15513
16.4 | 16.5 | 1250 | 0.15232
16.5 | 16.6 | 1250 | 0.14959
16.6 | 16.7 | 1250 | 0.14692
16.7 | 16.8 | 1250 | 0.14431
16.8 | 16.9 | 1250 | 0.14176
16.9 | 17 | 1250 | 0.13927
17 | 17.1 | 1250 | 0.13684
17.1 | 17.2 | 1250 | 0.13447
17.2 | 17.3 | 1250 | 0.13215
17.3 | 17.4 | 1250 | 0.12989
17.4 | 17.5 | 1250 | 0.12767
17.5 | 17.6 | 1250 | 0.12551
17.6 | 17.7 | 1250 | 0.12339
17.7 | 17.8 | 1250 | 0.12133
17.8 | 17.9 | 1250 | 0.1193
17.9 | 18 | 1250 | 0.11733
18 | 18.1 | 1250 | 0.11539
18.1 | 18.2 | 1250 | 0.1135
18.2 | 18.3 | 1250 | 0.11165
18.3 | 18.4 | 1250 | 0.10984
18.4 | 18.5 | 1250 | 0.10807
18.5 | 18.6 | 1250 | 0.10634
18.6 | 18.7 | 1250 | 0.10464
18.7 | 18.8 | 1250 | 0.10298
18.8 | 18.9 | 1250 | 0.10135
18.9 | 19 | 1250 | 0.09976
19 | 19.1 | 1250 | 0.098201
19.1 | 19.2 | 1250 | 0.096675
19.2 | 19.3 | 1250 | 0.09518
19.3 | 19.4 | 1250 | 0.093715
19.4 | 19.5 | 1250 | 0.092281
19.5 | 19.6 | 1250 | 0.090876
19.6 | 19.7 | 1250 | 0.089499
19.7 | 19.8 | 1250 | 0.08815
19.8 | 19.9 | 1250 | 0.086827
19.9 | 20 | 1250 | 0.085531
20 | 25 | 0 | 0
25 | 50 | 0 | 0