## XXXX_STD
Wind Speed From | Wind Speed To | Power (Kw) | Cp
0 | 1.1 | 0 | 0 | Turbine Make | Suzlon
1.1 | 1.2 | 0 | 0 | Turbine Type | S66
1.2 | 1.3 | 0 | 0 | Cut in Speed | 4
1.3 | 1.4 | 0 | 0 | Cut Out Speed | 20
1.4 | 1.5 | 0 | 0 | Rated Speed | 12
1.5 | 1.6 | 0 | 0 | Swept area | 3421
1.6 | 1.7 | 0 | 0 | Air Density | 1.0786
1.7 | 1.8 | 0 | 0
1.8 | 1.9 | 0 | 0
1.9 | 2 | 0 | 0
2 | 2.1 | 0 | 0
2.1 | 2.2 | 0 | 0
2.2 | 2.3 | 0 | 0
2.3 | 2.4 | 0 | 0
2.4 | 2.5 | 0 | 0
2.5 | 2.6 | 0 | 0
2.6 | 2.7 | 1 | 0.030839
2.7 | 2.8 | 2 | 0.055076
2.8 | 2.9 | 3 | 0.074075
2.9 | 3 | 4 | 0.088898
3 | 3.1 | 5 | 0.10038
3.1 | 3.2 | 6 | 0.10917
3.2 | 3.3 | 7 | 0.11579
3.3 | 3.4 | 8 | 0.12066
3.4 | 3.5 | 9 | 0.12412
3.5 | 3.6 | 10.5 | 0.13274
3.6 | 3.7 | 12 | 0.13941
3.7 | 3.8 | 13.5472 | 0.14497
3.8 | 3.9 | 15.7362 | 0.15544
3.9 | 4 | 19 | 0.17361
4 | 4.1 | 23.0018 | 0.19481
4.1 | 4.2 | 26.881 | 0.21141
4.2 | 4.3 | 30.9018 | 0.22608
4.3 | 4.4 | 35.2942 | 0.24061
4.4 | 4.5 | 39.2036 | 0.24946
4.5 | 4.6 | 43.8899 | 0.26107
4.6 | 4.7 | 47.5454 | 0.26476
4.7 | 4.8 | 52.0142 | 0.27155
4.8 | 4.9 | 56.4548 | 0.2767
4.9 | 5 | 61.6157 | 0.28388
5 | 5.1 | 66.1373 | 0.28679
5.1 | 5.2 | 71 | 0.29012
5.2 | 5.3 | 76.4892 | 0.29486
5.3 | 5.4 | 82.9054 | 0.30184
5.4 | 5.5 | 88.6157 | 0.30504
5.5 | 5.6 | 94 | 0.30624
5.6 | 5.7 | 100 | 0.30865
5.7 | 5.8 | 107 | 0.31317
5.8 | 5.9 | 115 | 0.31948
5.9 | 6 | 123.912 | 0.32703
6 | 6.1 | 133.6163 | 0.3353
6.1 | 6.2 | 143.2086 | 0.34198
6.2 | 6.3 | 154 | 0.35024
6.3 | 6.4 | 162.8144 | 0.35294
6.4 | 6.5 | 174.7668 | 0.36136
6.5 | 6.6 | 186.1882 | 0.36748
6.6 | 6.7 | 197 | 0.37141
6.7 | 6.8 | 208 | 0.37486
6.8 | 6.9 | 223 | 0.38442
6.9 | 7 | 234.4397 | 0.38682
7 | 7.1 | 249.0667 | 0.39359
7.1 | 7.2 | 261 | 0.39527
7.2 | 7.3 | 273 | 0.39645
7.3 | 7.4 | 287 | 0.39989
7.4 | 7.5 | 300.9502 | 0.40255
7.5 | 7.6 | 314.9005 | 0.40459
7.6 | 7.7 | 328.8507 | 0.40605
7.7 | 7.8 | 342.8009 | 0.407
7.8 | 7.9 | 356.7512 | 0.40748
7.9 | 8 | 370.7014 | 0.40754
8 | 8.1 | 384.8499 | 0.40742
8.1 | 8.2 | 398.9985 | 0.40695
8.2 | 8.3 | 413.147 | 0.40615
8.3 | 8.4 | 427.2955 | 0.40506
8.4 | 8.5 | 441.4441 | 0.4037
8.5 | 8.6 | 455.5926 | 0.40211
8.6 | 8.7 | 469.7411 | 0.4003
8.7 | 8.8 | 483.8897 | 0.3983
8.8 | 8.9 | 499.7629 | 0.3975
8.9 | 9 | 515.6362 | 0.39646
9 | 9.1 | 531.5094 | 0.39519
9.1 | 9.2 | 547.3827 | 0.39372
9.2 | 9.3 | 563.2559 | 0.39207
9.3 | 9.4 | 579.1292 | 0.39026
9.4 | 9.5 | 595.0024 | 0.38829
9.5 | 9.6 | 610.8757 | 0.38619
9.6 | 9.7 | 626.7489 | 0.38398
9.7 | 9.8 | 642.6222 | 0.38165
9.8 | 9.9 | 658.4954 | 0.37923
9.9 | 10 | 674.3687 | 0.37672
10 | 10.1 | 690.242 | 0.37413
10.1 | 10.2 | 706.1152 | 0.37148
10.2 | 10.3 | 721.9885 | 0.36877
10.3 | 10.4 | 737.8617 | 0.36601
10.4 | 10.5 | 758 | 0.36525
10.5 | 10.6 | 775 | 0.36288
10.6 | 10.7 | 792.2388 | 0.36055
10.7 | 10.8 | 804.4556 | 0.35594
10.8 | 10.9 | 818 | 0.35197
10.9 | 11 | 840.2232 | 0.35167
11 | 11.1 | 857 | 0.349
11.1 | 11.2 | 875 | 0.34679
11.2 | 11.3 | 887.6642 | 0.34247
11.3 | 11.4 | 897.4519 | 0.33713
11.4 | 11.5 | 917.3221 | 0.33561
11.5 | 11.6 | 928.6107 | 0.33095
11.6 | 11.7 | 944.2629 | 0.3279
11.7 | 11.8 | 959.915 | 0.32486
11.8 | 11.9 | 975.5671 | 0.32184
11.9 | 12 | 991.2193 | 0.31883
12 | 12.1 | 1006.8714 | 0.31583
12.1 | 12.2 | 1017.3462 | 0.31127
12.2 | 12.3 | 1036.15 | 0.30929
12.3 | 12.4 | 1050 | 0.30584
12.4 | 12.5 | 1064.4889 | 0.30262
12.5 | 12.6 | 1078.9778 | 0.29944
12.6 | 12.7 | 1093.4667 | 0.29629
12.7 | 12.8 | 1107.9556 | 0.29318
12.8 | 12.9 | 1122.4444 | 0.29011
12.9 | 13 | 1136.9333 | 0.28707
13 | 13.1 | 1151.4222 | 0.28407
13.1 | 13.2 | 1165.9111 | 0.28111
13.2 | 13.3 | 1180.4 | 0.27818
13.3 | 13.4 | 1192 | 0.27463
13.4 | 13.5 | 1203.6 | 0.27114
13.5 | 13.6 | 1215.2 | 0.26771
13.6 | 13.7 | 1226.8 | 0.26435
13.7 | 13.8 | 1238.4 | 0.26105
13.8 | 13.9 | 1250 | 0.25781
13.9 | 14 | 1250 | 0.25228
14 | 14.1 | 1250 | 0.24692
14.1 | 14.2 | 1250 | 0.2417
14.2 | 14.3 | 1250 | 0.23663
14.3 | 14.4 | 1250 | 0.2317
14.4 | 14.5 | 1250 | 0.22691
14.5 | 14.6 | 1250 | 0.22224
14.6 | 14.7 | 1250 | 0.21771
14.7 | 14.8 | 1250 | 0.2133
14.8 | 14.9 | 1250 | 0.209
14.9 | 15 | 1250 | 0.20482
15 | 15.1 | 1250 | 0.20075
15.1 | 15.2 | 1250 | 0.19679
15.2 | 15.3 | 1250 | 0.19293
15.3 | 15.4 | 1250 | 0.18917
15.4 | 15.5 | 1250 | 0.18551
15.5 | 15.6 | 1250 | 0.18194
15.6 | 15.7 | 1250 | 0.17847
15.7 | 15.8 | 1250 | 0.17508
15.8 | 15.9 | 1250 | 0.17178
15.9 | 16 | 1250 | 0.16856
16 | 16.1 | 1250 | 0.16541
16.1 | 16.2 | 1250 | 0.16235
16.2 | 16.3 | 1250 | 0.15936
16.3 | 16.4 | 1250 | 0.15645
16.4 | 16.5 | 1250 | 0.1536
16.5 | 16.6 | 1250 | 0.15083
16.6 | 16.7 | 1250 | 0.14812
16.7 | 16.8 | 1250 | 0.14547
16.8 | 16.9 | 1250 | 0.14289
16.9 | 17 | 1250 | 0.14037
17 | 17.1 | 1250 | 0.13791
17.1 | 17.2 | 1250 | 0.1355
17.2 | 17.3 | 1250 | 0.13315
17.3 | 17.4 | 1250 | 0.13086
17.4 | 17.5 | 1250 | 0.12861
17.5 | 17.6 | 1250 | 0.12642
17.6 | 17.7 | 1250 | 0.12428
17.7 | 17.8 | 1250 | 0.12218
17.8 | 17.9 | 1250 | 0.12014
17.9 | 18 | 1250 | 0.11813
18 | 18.1 | 1250 | 0.11618
18.1 | 18.2 | 1250 | 0.11426
18.2 | 18.3 | 1250 | 0.11239
18.3 | 18.4 | 1250 | 0.11056
18.4 | 18.5 | 1250 | 0.10876
18.5 | 18.6 | 1250 | 0.10701
18.6 | 18.7 | 1250 | 0.10529
18.7 | 18.8 | 1250 | 0.10361
18.8 | 18.9 | 1250 | 0.10197
18.9 | 19 | 1250 | 0.10036
19 | 19.1 | 1250 | 0.098781
19.1 | 19.2 | 1250 | 0.097238
19.2 | 19.3 | 1250 | 0.095726
19.3 | 19.4 | 1250 | 0.094246
19.4 | 19.5 | 1250 | 0.092796
19.5 | 19.6 | 1250 | 0.091376
19.6 | 19.7 | 1250 | 0.089984
19.7 | 19.8 | 1250 | 0.088621
19.8 | 19.9 | 1250 | 0.087285
19.9 | 20 | 1250 | 0.085976
20 | 25 | 0 | 0
25 | 50 | 0 | 0