## HAROGARE_MOD
Wind Speed From | Wind Speed To | Power (Kw) | Cp
0 | 1.1 | 0 | 0 | Turbine Make | Suzlon
1.1 | 1.2 | 0 | 0 | Turbine Type | S66
1.2 | 1.3 | 0 | 0 | Cut in Speed | 4
1.3 | 1.4 | 0 | 0 | Cut Out Speed | 20
1.4 | 1.5 | 0 | 0 | Rated Speed | 12
1.5 | 1.6 | 0 | 0 | Swept area | 3421
1.6 | 1.7 | 0 | 0 | Air Density | 1.077
1.7 | 1.8 | 0 | 0
1.8 | 1.9 | 0 | 0
1.9 | 2 | 0 | 0
2 | 2.1 | 0 | 0
2.1 | 2.2 | 0 | 0
2.2 | 2.3 | 0 | 0
2.3 | 2.4 | 0 | 0
2.4 | 2.5 | 0 | 0
2.5 | 2.6 | 0 | 0
2.6 | 2.7 | 0 | 0
2.7 | 2.8 | 0 | 0
2.8 | 2.9 | 0 | 0
2.9 | 3 | 0 | 0
3 | 3.1 | 0 | 0
3.1 | 3.2 | 0 | 0
3.2 | 3.3 | 3.05 | 0.04607
3.3 | 3.4 | 5.68 | 0.078446
3.4 | 3.5 | 7.2054 | 0.091225
3.5 | 3.6 | 9.6239 | 0.11197
3.6 | 3.7 | 12.7521 | 0.13666
3.7 | 3.8 | 15.0506 | 0.14889
3.8 | 3.9 | 18.689 | 0.17102
3.9 | 4 | 22.7208 | 0.19271
4 | 4.1 | 24.4671 | 0.1927
4.1 | 4.2 | 30.0446 | 0.22013
4.2 | 4.3 | 33.5596 | 0.22913
4.3 | 4.4 | 37.0281 | 0.23596
4.4 | 4.5 | 40.7615 | 0.24281
4.5 | 4.6 | 45.6755 | 0.25472
4.6 | 4.7 | 49.4342 | 0.25846
4.7 | 4.8 | 53.8567 | 0.26435
4.8 | 4.9 | 57.2466 | 0.26413
4.9 | 5 | 62.3789 | 0.27089
5 | 5.1 | 67.6454 | 0.27681
5.1 | 5.2 | 70.9868 | 0.27405
5.2 | 5.3 | 77.2561 | 0.28169
5.3 | 5.4 | 82.5508 | 0.28458
5.4 | 5.5 | 88.5119 | 0.28879
5.5 | 5.6 | 95.232 | 0.29436
5.6 | 5.7 | 101.1724 | 0.29655
5.7 | 5.8 | 109.2426 | 0.30393
5.8 | 5.9 | 119.5867 | 0.31607
5.9 | 6 | 126.4057 | 0.31767
6 | 6.1 | 136.0451 | 0.32535
6.1 | 6.2 | 147.5921 | 0.33616
6.2 | 6.3 | 157.8671 | 0.34271
6.3 | 6.4 | 168.7746 | 0.34948
6.4 | 6.5 | 179.9767 | 0.35574
6.5 | 6.6 | 192.3494 | 0.36318
6.6 | 6.7 | 207.2422 | 0.37404
6.7 | 6.8 | 218.7628 | 0.37767
6.8 | 6.9 | 230.3532 | 0.38063
6.9 | 7 | 240.8983 | 0.38124
7 | 7.1 | 257.4908 | 0.39052
7.1 | 7.2 | 266.8542 | 0.38809
7.2 | 7.3 | 279.8167 | 0.39045
7.3 | 7.4 | 296.1718 | 0.39674
7.4 | 7.5 | 310.9739 | 0.40013
7.5 | 7.6 | 318.7163 | 0.39412
7.6 | 7.7 | 331.0733 | 0.39365
7.7 | 7.8 | 346.9297 | 0.39684
7.8 | 7.9 | 358.6968 | 0.39492
7.9 | 8 | 373.1649 | 0.39563
8 | 8.1 | 387.5859 | 0.39589
8.1 | 8.2 | 403.8152 | 0.39756
8.2 | 8.3 | 413.5462 | 0.3926
8.3 | 8.4 | 435.143 | 0.39852
8.4 | 8.5 | 446.788 | 0.39492
8.5 | 8.6 | 461.0187 | 0.39345
8.6 | 8.7 | 477.3233 | 0.39347
8.7 | 8.8 | 494.555 | 0.39394
8.8 | 8.9 | 508.7939 | 0.39177
8.9 | 9 | 527.8672 | 0.39306
9 | 9.1 | 541.4378 | 0.39002
9.1 | 9.2 | 558.1288 | 0.38907
9.2 | 9.3 | 574.343 | 0.3876
9.3 | 9.4 | 590.8086 | 0.38612
9.4 | 9.5 | 608.5329 | 0.38528
9.5 | 9.6 | 624.8444 | 0.38337
9.6 | 9.7 | 639.3173 | 0.38024
9.7 | 9.8 | 653.9875 | 0.37718
9.8 | 9.9 | 671.13 | 0.37546
9.9 | 10 | 688.3008 | 0.37363
10 | 10.1 | 703.2759 | 0.37053
10.1 | 10.2 | 719.3897 | 0.36798
10.2 | 10.3 | 733.1575 | 0.36421
10.3 | 10.4 | 752.0087 | 0.3629
10.4 | 10.5 | 766.4442 | 0.3594
10.5 | 10.6 | 784.7863 | 0.35768
10.6 | 10.7 | 797.7217 | 0.35348
10.7 | 10.8 | 823.613 | 0.35491
10.8 | 10.9 | 835.8948 | 0.35038
10.9 | 11 | 855.4147 | 0.34887
11 | 11.1 | 874.3179 | 0.34703
11.1 | 11.2 | 878.8413 | 0.33956
11.2 | 11.3 | 899.8329 | 0.33852
11.3 | 11.4 | 917.7381 | 0.33625
11.4 | 11.5 | 938.6323 | 0.33501
11.5 | 11.6 | 954.2411 | 0.33185
11.6 | 11.7 | 973.1381 | 0.32982
11.7 | 11.8 | 991.7448 | 0.32765
11.8 | 11.9 | 1007.5245 | 0.32455
11.9 | 12 | 1019.7071 | 0.32033
12 | 12.1 | 1036.475 | 0.31759
12.1 | 12.2 | 1052.6443 | 0.31468
12.2 | 12.3 | 1075.8245 | 0.31382
12.3 | 12.4 | 1094.9167 | 0.31173
12.4 | 12.5 | 1103.6461 | 0.30673
12.5 | 12.6 | 1126.2553 | 0.30562
12.6 | 12.7 | 1135.9119 | 0.30102
12.7 | 12.8 | 1144.7635 | 0.29631
12.8 | 12.9 | 1164.5353 | 0.29447
12.9 | 13 | 1169.4395 | 0.28894
13 | 13.1 | 1177.2077 | 0.28425
13.1 | 13.2 | 1192.7485 | 0.28151
13.2 | 13.3 | 1201.2265 | 0.27716
13.3 | 13.4 | 1199.0233 | 0.2705
13.4 | 13.5 | 1229.2571 | 0.27121
13.5 | 13.6 | 1231.4696 | 0.26575
13.6 | 13.7 | 1239.7739 | 0.26172
13.7 | 13.8 | 1239.49 | 0.25602
13.8 | 13.9 | 1242.3588 | 0.25111
13.9 | 14 | 1232.8941 | 0.24389
14 | 14.1 | 1248.65 | 0.24179
14.1 | 14.2 | 1250 | 0.23698
14.2 | 14.3 | 1250 | 0.23204
14.3 | 14.4 | 1250 | 0.22724
14.4 | 14.5 | 1250 | 0.22257
14.5 | 14.6 | 1250 | 0.21803
14.6 | 14.7 | 1250 | 0.21361
14.7 | 14.8 | 1250 | 0.20931
14.8 | 14.9 | 1250 | 0.20512
14.9 | 15 | 1250 | 0.20105
15 | 15.1 | 1250 | 0.19708
15.1 | 15.2 | 1250 | 0.19321
15.2 | 15.3 | 1250 | 0.18945
15.3 | 15.4 | 1250 | 0.18578
15.4 | 15.5 | 1250 | 0.18221
15.5 | 15.6 | 1250 | 0.17873
15.6 | 15.7 | 1250 | 0.17534
15.7 | 15.8 | 1250 | 0.17203
15.8 | 15.9 | 1250 | 0.1688
15.9 | 16 | 1250 | 0.16566
16 | 16.1 | 1250 | 0.16259
16.1 | 16.2 | 1250 | 0.1596
16.2 | 16.3 | 1250 | 0.15668
16.3 | 16.4 | 1250 | 0.15383
16.4 | 16.5 | 1250 | 0.15105
16.5 | 16.6 | 1250 | 0.14834
16.6 | 16.7 | 1250 | 0.14569
16.7 | 16.8 | 1250 | 0.1431
16.8 | 16.9 | 1250 | 0.14058
16.9 | 17 | 1250 | 0.13811
17 | 17.1 | 1250 | 0.1357
17.1 | 17.2 | 1250 | 0.13335
17.2 | 17.3 | 1250 | 0.13105
17.3 | 17.4 | 1250 | 0.1288
17.4 | 17.5 | 1250 | 0.12661
17.5 | 17.6 | 1250 | 0.12446
17.6 | 17.7 | 1250 | 0.12236
17.7 | 17.8 | 1250 | 0.12031
17.8 | 17.9 | 1250 | 0.11831
17.9 | 18 | 1250 | 0.11635
18 | 18.1 | 1250 | 0.11443
18.1 | 18.2 | 1250 | 0.11255
18.2 | 18.3 | 1250 | 0.11072
18.3 | 18.4 | 1250 | 0.10892
18.4 | 18.5 | 1250 | 0.10717
18.5 | 18.6 | 1250 | 0.10545
18.6 | 18.7 | 1250 | 0.10376
18.7 | 18.8 | 1250 | 0.10212
18.8 | 18.9 | 1250 | 0.1005
18.9 | 19 | 1250 | 0.098926
19 | 19.1 | 1250 | 0.09738
19.1 | 19.2 | 1250 | 0.095867
19.2 | 19.3 | 1250 | 0.094384
19.3 | 19.4 | 1250 | 0.092932
19.4 | 19.5 | 1250 | 0.09151
19.5 | 19.6 | 1250 | 0.090116
19.6 | 19.7 | 1250 | 0.088751
19.7 | 19.8 | 1250 | 0.087413
19.8 | 19.9 | 1250 | 0.086102
19.9 | 20 | 0 | 0
20 | 25 | 0 | 0
25 | 50 | 0 | 0