## XXXX_STD
Wind Speed From | Wind Speed To | Power (Kw) | Cp
0 | 1.2 | 0 | 0 | Turbine Make | Suzlon
1.2 | 1.3 | 0 | 0 | Turbine Type | S66
1.3 | 1.4 | 0 | 0 | Cut in Speed | 4
1.4 | 1.5 | 0 | 0 | Cut Out Speed | 20
1.5 | 1.6 | 0 | 0 | Rated Speed | 12
1.6 | 1.7 | 0 | 0 | Swept area | 3421
1.7 | 1.8 | 0 | 0 | Air Density | 1.0902
1.8 | 1.9 | 0 | 0
1.9 | 2 | 0 | 0
2 | 2.1 | 0 | 0
2.1 | 2.2 | 0 | 0
2.2 | 2.3 | 0 | 0
2.3 | 2.4 | 0 | 0
2.4 | 2.5 | 0 | 0
2.5 | 2.6 | 0 | 0
2.6 | 2.7 | 0 | 0
2.7 | 2.8 | 0 | 0
2.8 | 2.9 | 0 | 0
2.9 | 3 | 0 | 0
3 | 3.1 | 0 | 0
3.1 | 3.2 | 1 | 0.016364
3.2 | 3.3 | 2.1 | 0.031335
3.3 | 3.4 | 3.5 | 0.047751
3.4 | 3.5 | 4.6 | 0.057531
3.5 | 3.6 | 6.738 | 0.077441
3.6 | 3.7 | 9.9904 | 0.10576
3.7 | 3.8 | 13.6223 | 0.13312
3.8 | 3.9 | 16.9086 | 0.15285
3.9 | 4 | 20.318 | 0.17024
4 | 4.1 | 24.1632 | 0.188
4.1 | 4.2 | 27.8268 | 0.2014
4.2 | 4.3 | 32.1343 | 0.21673
4.3 | 4.4 | 35.9652 | 0.2264
4.4 | 4.5 | 39.7125 | 0.23369
4.5 | 4.6 | 44.9881 | 0.24784
4.6 | 4.7 | 48.4952 | 0.25047
4.7 | 4.8 | 53.4725 | 0.25927
4.8 | 4.9 | 57.5454 | 0.26228
4.9 | 5 | 63.8013 | 0.27369
5 | 5.1 | 70.1034 | 0.28338
5.1 | 5.2 | 75.0321 | 0.28614
5.2 | 5.3 | 80.4379 | 0.28972
5.3 | 5.4 | 87.4317 | 0.29774
5.4 | 5.5 | 93.3421 | 0.30084
5.5 | 5.6 | 100.7506 | 0.30763
5.6 | 5.7 | 108.6908 | 0.31471
5.7 | 5.8 | 117.9567 | 0.32418
5.8 | 5.9 | 125.5043 | 0.32768
5.9 | 6 | 136.6526 | 0.33924
6 | 6.1 | 143.6275 | 0.33931
6.1 | 6.2 | 152.5995 | 0.34334
6.2 | 6.3 | 164.047 | 0.3518
6.3 | 6.4 | 177.7271 | 0.36355
6.4 | 6.5 | 191.9461 | 0.37479
6.5 | 6.6 | 202.3271 | 0.37737
6.6 | 6.7 | 213.1321 | 0.37999
6.7 | 6.8 | 224.4489 | 0.38277
6.8 | 6.9 | 240.5908 | 0.39272
6.9 | 7 | 253.3605 | 0.39609
7 | 7.1 | 263.3944 | 0.39462
7.1 | 7.2 | 277.8174 | 0.39912
7.2 | 7.3 | 290.5133 | 0.40045
7.3 | 7.4 | 303.8551 | 0.40209
7.4 | 7.5 | 320.4112 | 0.40726
7.5 | 7.6 | 332.2814 | 0.40589
7.6 | 7.7 | 345.7899 | 0.40615
7.7 | 7.8 | 360.5356 | 0.40739
7.8 | 7.9 | 371.0562 | 0.40356
7.9 | 8 | 386.4258 | 0.40471
8 | 8.1 | 399.1697 | 0.40276
8.1 | 8.2 | 413.8679 | 0.4025
8.2 | 8.3 | 425.0134 | 0.39858
8.3 | 8.4 | 443.3646 | 0.40112
8.4 | 8.5 | 456.0553 | 0.39821
8.5 | 8.6 | 469.6221 | 0.39591
8.6 | 8.7 | 484.9473 | 0.3949
8.7 | 8.8 | 496.0694 | 0.39034
8.8 | 8.9 | 517.2767 | 0.39346
8.9 | 9 | 528.7668 | 0.38894
9 | 9.1 | 544.6268 | 0.38754
9.1 | 9.2 | 563.115 | 0.38778
9.2 | 9.3 | 577.6341 | 0.38508
9.3 | 9.4 | 595.3243 | 0.38434
9.4 | 9.5 | 607.1797 | 0.37975
9.5 | 9.6 | 626.0901 | 0.37946
9.6 | 9.7 | 638.6177 | 0.37521
9.7 | 9.8 | 654.7873 | 0.37305
9.8 | 9.9 | 670.8785 | 0.37075
9.9 | 10 | 690.7763 | 0.37041
10 | 10.1 | 700.7028 | 0.36468
10.1 | 10.2 | 724.8953 | 0.36629
10.2 | 10.3 | 734.6669 | 0.36052
10.3 | 10.4 | 755.4749 | 0.36014
10.4 | 10.5 | 769.4154 | 0.3564
10.5 | 10.6 | 785.0789 | 0.35346
10.6 | 10.7 | 801.7136 | 0.35093
10.7 | 10.8 | 817.7433 | 0.34809
10.8 | 10.9 | 836.7722 | 0.34648
10.9 | 11 | 859.9693 | 0.34646
11 | 11.1 | 874.7074 | 0.34296
11.1 | 11.2 | 886.6422 | 0.33841
11.2 | 11.3 | 901.9555 | 0.33519
11.3 | 11.4 | 923.4471 | 0.33423
11.4 | 11.5 | 942.1112 | 0.33217
11.5 | 11.6 | 959.8145 | 0.32973
11.6 | 11.7 | 976.7724 | 0.32703
11.7 | 11.8 | 991.756 | 0.32367
11.8 | 11.9 | 1010.2482 | 0.32147
11.9 | 12 | 1024.5127 | 0.31792
12 | 12.1 | 1050.9393 | 0.3181
12.1 | 12.2 | 1060.4709 | 0.31316
12.2 | 12.3 | 1078.6727 | 0.31083
12.3 | 12.4 | 1094.6817 | 0.30787
12.4 | 12.5 | 1109.2476 | 0.30454
12.5 | 12.6 | 1118.096 | 0.29972
12.6 | 12.7 | 1133.3887 | 0.2967
12.7 | 12.8 | 1154.6368 | 0.29523
12.8 | 12.9 | 1175.3819 | 0.2936
12.9 | 13 | 1207.0405 | 0.2946
13 | 13.1 | 1210.8671 | 0.28882
13.1 | 13.2 | 1214.6937 | 0.2832
13.2 | 13.3 | 1218.5203 | 0.27773
13.3 | 13.4 | 1222.3468 | 0.27241
13.4 | 13.5 | 1226.1734 | 0.26724
13.5 | 13.6 | 1230 | 0.2622
13.6 | 13.7 | 1230 | 0.2565
13.7 | 13.8 | 1230 | 0.25097
13.8 | 13.9 | 1230 | 0.24559
13.9 | 14 | 1230 | 0.24036
14 | 14.1 | 1230 | 0.23529
14.1 | 14.2 | 1230 | 0.23035
14.2 | 14.3 | 1230 | 0.22555
14.3 | 14.4 | 1230 | 0.22088
14.4 | 14.5 | 1230 | 0.21635
14.5 | 14.6 | 1230 | 0.21193
14.6 | 14.7 | 1230 | 0.20763
14.7 | 14.8 | 1230 | 0.20345
14.8 | 14.9 | 1230 | 0.19939
14.9 | 15 | 1230 | 0.19542
15 | 15.1 | 1230 | 0.19157
15.1 | 15.2 | 1230 | 0.18781
15.2 | 15.3 | 1230 | 0.18415
15.3 | 15.4 | 1230 | 0.18059
15.4 | 15.5 | 1230 | 0.17712
15.5 | 15.6 | 1230 | 0.17373
15.6 | 15.7 | 1230 | 0.17043
15.7 | 15.8 | 1230 | 0.16722
15.8 | 15.9 | 1230 | 0.16408
15.9 | 16 | 1230 | 0.16102
16 | 16.1 | 1230 | 0.15804
16.1 | 16.2 | 1230 | 0.15513
16.2 | 16.3 | 1230 | 0.1523
16.3 | 16.4 | 1230 | 0.14953
16.4 | 16.5 | 1230 | 0.14683
16.5 | 16.6 | 1230 | 0.14419
16.6 | 16.7 | 1230 | 0.14161
16.7 | 16.8 | 1230 | 0.1391
16.8 | 16.9 | 1230 | 0.13664
16.9 | 17 | 1230 | 0.13425
17 | 17.1 | 1230 | 0.13191
17.1 | 17.2 | 1230 | 0.12962
17.2 | 17.3 | 1230 | 0.12738
17.3 | 17.4 | 1230 | 0.1252
17.4 | 17.5 | 1230 | 0.12307
17.5 | 17.6 | 1230 | 0.12098
17.6 | 17.7 | 1230 | 0.11894
17.7 | 17.8 | 1230 | 0.11695
17.8 | 17.9 | 1230 | 0.115
17.9 | 18 | 1230 | 0.11309
18 | 18.1 | 1230 | 0.11123
18.1 | 18.2 | 1230 | 0.10941
18.2 | 18.3 | 1230 | 0.10762
18.3 | 18.4 | 1230 | 0.10588
18.4 | 18.5 | 1230 | 0.10417
18.5 | 18.6 | 1230 | 0.1025
18.6 | 18.7 | 1230 | 0.10086
18.7 | 18.8 | 1230 | 0.099261
18.8 | 18.9 | 1230 | 0.097694
18.9 | 19 | 1230 | 0.096159
19 | 19.1 | 1230 | 0.094657
19.1 | 19.2 | 1230 | 0.093185
19.2 | 19.3 | 1230 | 0.091744
19.3 | 19.4 | 1230 | 0.090333
19.4 | 19.5 | 1230 | 0.08895
19.5 | 19.6 | 1230 | 0.087596
19.6 | 19.7 | 1230 | 0.086269
19.7 | 19.8 | 1230 | 0.084968
19.8 | 19.9 | 1230 | 0.083694
19.9 | 20 | 0 | 0
21 | 25 | 0 | 0
25 | 50 | 0 | 0