## June
Wind Speed From | Wind Speed To | Power (Kw) | Cp
0 | 1.1 | 0 | 0 | Turbine Make | Suzlon
1.1 | 1.2 | 0 | 0 | Turbine Type | S66
1.2 | 1.3 | 0 | 0 | Cut in Speed | 4
1.3 | 1.4 | 0 | 0 | Cut Out Speed | 20
1.4 | 1.5 | 0 | 0 | Rated Speed | 12
1.5 | 1.6 | 0 | 0 | Swept area | 3421
1.6 | 1.7 | 0 | 0 | Air Density | 1.0903
1.7 | 1.8 | 0 | 0
1.8 | 1.9 | 0 | 0
1.9 | 2 | 0 | 0
2 | 2.1 | 0 | 0
2.1 | 2.2 | 0 | 0
2.2 | 2.3 | 0 | 0
2.3 | 2.4 | 0 | 0
2.4 | 2.5 | 0 | 0
2.5 | 2.6 | 0 | 0
2.6 | 2.7 | 0 | 0
2.7 | 2.8 | 0 | 0
2.8 | 2.9 | 0 | 0
2.9 | 3 | 0 | 0
3 | 3.1 | 0 | 0
3.1 | 3.2 | 0 | 0
3.2 | 3.3 | 0 | 0
3.3 | 3.4 | 1.1 | 0.016413
3.4 | 3.5 | 2.35 | 0.032061
3.5 | 3.6 | 4.51 | 0.056405
3.6 | 3.7 | 5.8305 | 0.067011
3.7 | 3.8 | 7.5987 | 0.080442
3.8 | 3.9 | 9.3 | 0.090882
3.9 | 4 | 11.36 | 0.10269
4 | 4.1 | 13.498 | 0.11309
4.1 | 4.2 | 16.1855 | 0.12593
4.2 | 4.3 | 19.7824 | 0.14318
4.3 | 4.4 | 23.6196 | 0.1593
4.4 | 4.5 | 27.7167 | 0.17447
4.5 | 4.6 | 32.8353 | 0.19322
4.6 | 4.7 | 37.2421 | 0.20517
4.7 | 4.8 | 42.1669 | 0.21778
4.8 | 4.9 | 47.2205 | 0.22896
4.9 | 5 | 53.1298 | 0.24216
5 | 5.1 | 58.3243 | 0.2502
5.1 | 5.2 | 63.9204 | 0.25839
5.2 | 5.3 | 68.5165 | 0.2613
5.3 | 5.4 | 74.4118 | 0.26802
5.4 | 5.5 | 80.3234 | 0.27353
5.5 | 5.6 | 85.8491 | 0.27669
5.6 | 5.7 | 92.3622 | 0.28202
5.7 | 5.8 | 99.2275 | 0.28731
5.8 | 5.9 | 105.8983 | 0.29104
5.9 | 6 | 114.7353 | 0.29956
6 | 6.1 | 122.5551 | 0.30425
6.1 | 6.2 | 132.8894 | 0.31394
6.2 | 6.3 | 142.843 | 0.32139
6.3 | 6.4 | 155.9661 | 0.33447
6.4 | 6.5 | 167.8683 | 0.34338
6.5 | 6.6 | 180.773 | 0.35297
6.6 | 6.7 | 194.3547 | 0.3625
6.7 | 6.8 | 207.4324 | 0.36983
6.8 | 6.9 | 222.7288 | 0.37984
6.9 | 7 | 236.8275 | 0.38657
7 | 7.1 | 252.4283 | 0.39463
7.1 | 7.2 | 268.8027 | 0.40272
7.2 | 7.3 | 283.3575 | 0.40708
7.3 | 7.4 | 297.3665 | 0.40989
7.4 | 7.5 | 310.9053 | 0.41141
7.5 | 7.6 | 324.7268 | 0.41274
7.6 | 7.7 | 340.0745 | 0.41541
7.7 | 7.8 | 354.1352 | 0.41595
7.8 | 7.9 | 369.01 | 0.41697
7.9 | 8 | 382.45 | 0.41595
8 | 8.1 | 396.1627 | 0.41491
8.1 | 8.2 | 409.89 | 0.41358
8.2 | 8.3 | 424.731 | 0.41307
8.3 | 8.4 | 438.8344 | 0.41154
8.4 | 8.5 | 454.4179 | 0.41112
8.5 | 8.6 | 469.02 | 0.40953
8.6 | 8.7 | 485.01 | 0.40889
8.7 | 8.8 | 499.537 | 0.40678
8.8 | 8.9 | 515.02 | 0.40525
8.9 | 9 | 530.02 | 0.40315
9 | 9.1 | 547.3227 | 0.40259
9.1 | 9.2 | 565.1838 | 0.40217
9.2 | 9.3 | 580.01 | 0.39941
9.3 | 9.4 | 596.4432 | 0.39762
9.4 | 9.5 | 614.2473 | 0.39656
9.5 | 9.6 | 629.0309 | 0.39341
9.6 | 9.7 | 644.9389 | 0.39089
9.7 | 9.8 | 661.567 | 0.38869
9.8 | 9.9 | 680.5355 | 0.38772
9.9 | 10 | 696.6086 | 0.38497
10 | 10.1 | 711.8348 | 0.3817
10.1 | 10.2 | 732.5702 | 0.38127
10.2 | 10.3 | 750.7703 | 0.37936
10.3 | 10.4 | 762.8377 | 0.37434
10.4 | 10.5 | 780.4988 | 0.37207
10.5 | 10.6 | 800.1039 | 0.37062
10.6 | 10.7 | 816.9285 | 0.3678
10.7 | 10.8 | 833.5144 | 0.36485
10.8 | 10.9 | 849.2026 | 0.36148
10.9 | 11 | 864.6901 | 0.35804
11 | 11.1 | 887.2211 | 0.35744
11.1 | 11.2 | 905.8767 | 0.35518
11.2 | 11.3 | 925.6083 | 0.35328
11.3 | 11.4 | 940.1884 | 0.3494
11.4 | 11.5 | 951.9691 | 0.34455
11.5 | 11.6 | 966.4515 | 0.34075
11.6 | 11.7 | 990.23 | 0.34018
11.7 | 11.8 | 1009.6691 | 0.33804
11.8 | 11.9 | 1021.0786 | 0.33324
11.9 | 12 | 1042.5598 | 0.33175
12 | 12.1 | 1056.5461 | 0.32786
12.1 | 12.2 | 1066.9542 | 0.32295
12.2 | 12.3 | 1088.23 | 0.32136
12.3 | 12.4 | 1099.3149 | 0.31678
12.4 | 12.5 | 1120.757 | 0.31521
12.5 | 12.6 | 1131.0267 | 0.31052
12.6 | 12.7 | 1147.0846 | 0.30749
12.7 | 12.8 | 1169.0339 | 0.30603
12.8 | 12.9 | 1184.2579 | 0.30281
12.9 | 13 | 1194.4079 | 0.29835
13 | 13.1 | 1199.02 | 0.29265
13.1 | 13.2 | 1208.21 | 0.28819
13.2 | 13.3 | 1215.48 | 0.28338
13.3 | 13.4 | 1229.0147 | 0.28012
13.4 | 13.5 | 1236.7058 | 0.27561
13.5 | 13.6 | 1245.4312 | 0.27143
13.6 | 13.7 | 1250 | 0.26646
13.7 | 13.8 | 1250 | 0.26067
13.8 | 13.9 | 1250 | 0.25505
13.9 | 14 | 1250 | 0.24958
14 | 14.1 | 1250 | 0.24427
14.1 | 14.2 | 1250 | 0.23911
14.2 | 14.3 | 1250 | 0.23409
14.3 | 14.4 | 1250 | 0.22922
14.4 | 14.5 | 1250 | 0.22448
14.5 | 14.6 | 1250 | 0.21986
14.6 | 14.7 | 1250 | 0.21538
14.7 | 14.8 | 1250 | 0.21101
14.8 | 14.9 | 1250 | 0.20676
14.9 | 15 | 1250 | 0.20263
15 | 15.1 | 1250 | 0.1986
15.1 | 15.2 | 1250 | 0.19468
15.2 | 15.3 | 1250 | 0.19086
15.3 | 15.4 | 1250 | 0.18715
15.4 | 15.5 | 1250 | 0.18352
15.5 | 15.6 | 1250 | 0.18
15.6 | 15.7 | 1250 | 0.17656
15.7 | 15.8 | 1250 | 0.1732
15.8 | 15.9 | 1250 | 0.16994
15.9 | 16 | 1250 | 0.16675
16 | 16.1 | 1250 | 0.16364
16.1 | 16.2 | 1250 | 0.16061
16.2 | 16.3 | 1250 | 0.15766
16.3 | 16.4 | 1250 | 0.15477
16.4 | 16.5 | 1250 | 0.15196
16.5 | 16.6 | 1250 | 0.14921
16.6 | 16.7 | 1250 | 0.14653
16.7 | 16.8 | 1250 | 0.14392
16.8 | 16.9 | 1250 | 0.14136
16.9 | 17 | 1250 | 0.13887
17 | 17.1 | 1250 | 0.13643
17.1 | 17.2 | 1250 | 0.13405
17.2 | 17.3 | 1250 | 0.13173
17.3 | 17.4 | 1250 | 0.12945
17.4 | 17.5 | 1250 | 0.12724
17.5 | 17.6 | 1250 | 0.12507
17.6 | 17.7 | 1250 | 0.12295
17.7 | 17.8 | 1250 | 0.12088
17.8 | 17.9 | 1250 | 0.11885
17.9 | 18 | 1250 | 0.11687
18 | 18.1 | 1250 | 0.11493
18.1 | 18.2 | 1250 | 0.11304
18.2 | 18.3 | 1250 | 0.11118
18.3 | 18.4 | 1250 | 0.10937
18.4 | 18.5 | 1250 | 0.1076
18.5 | 18.6 | 1250 | 0.10586
18.6 | 18.7 | 1250 | 0.10416
18.7 | 18.8 | 1250 | 0.1025
18.8 | 18.9 | 1250 | 0.10087
18.9 | 19 | 1250 | 0.099282
19 | 19.1 | 1250 | 0.097723
19.1 | 19.2 | 1250 | 0.096196
19.2 | 19.3 | 1250 | 0.094701
19.3 | 19.4 | 1250 | 0.093236
19.4 | 19.5 | 1250 | 0.091802
19.5 | 19.6 | 1250 | 0.090397
19.6 | 19.7 | 1250 | 0.08902
19.7 | 19.8 | 1250 | 0.087671
19.8 | 19.9 | 1250 | 0.08635
19.9 | 20 | 1250 | 0.085055
20 | 25 | 0 | 0
25 | 50 | 0 | 0