## HAROGARE_MOD
Wind Speed From | Wind Speed To | Power (Kw) | Cp
0 | 1.1 | 0 | 0 | Turbine Make | Suzlon
1.1 | 1.2 | 0 | 0 | Turbine Type | S66
1.2 | 1.3 | 0 | 0 | Cut in Speed | 4
1.3 | 1.4 | 0 | 0 | Cut Out Speed | 20
1.4 | 1.5 | 0 | 0 | Rated Speed | 12
1.5 | 1.6 | 0 | 0 | Swept area | 3421
1.6 | 1.7 | 0 | 0 | Air Density | 1.0954
1.7 | 1.8 | 0 | 0
1.8 | 1.9 | 0 | 0
1.9 | 2 | 0 | 0
2 | 2.1 | 0 | 0
2.1 | 2.2 | 0 | 0
2.2 | 2.3 | 0 | 0
2.3 | 2.4 | 0 | 0
2.4 | 2.5 | 0 | 0
2.5 | 2.6 | 0 | 0
2.6 | 2.7 | 0 | 0
2.7 | 2.8 | 0 | 0
2.8 | 2.9 | 0 | 0
2.9 | 3 | 0 | 0
3 | 3.1 | 0 | 0
3.1 | 3.2 | 0 | 0
3.2 | 3.3 | 0 | 0
3.3 | 3.4 | 0 | 0
3.4 | 3.5 | 0 | 0
3.5 | 3.6 | 0 | 0
3.6 | 3.7 | 0 | 0
3.7 | 3.8 | 10.12 | 0.10663
3.8 | 3.9 | 16.55 | 0.16097
3.9 | 4 | 19.5 | 0.17545
4 | 4.1 | 23.22 | 0.19364
4.1 | 4.2 | 27.26 | 0.2111
4.2 | 4.3 | 32.832 | 0.23651
4.3 | 4.4 | 37.2 | 0.24971
4.4 | 4.5 | 40.4627 | 0.25351
4.5 | 4.6 | 45 | 0.26356
4.6 | 4.7 | 50.01 | 0.27421
4.7 | 4.8 | 54 | 0.27759
4.8 | 4.9 | 58.6085 | 0.28284
4.9 | 5 | 62.5636 | 0.28382
5 | 5.1 | 67.5271 | 0.28832
5.1 | 5.2 | 73.5602 | 0.29596
5.2 | 5.3 | 78.12 | 0.29652
5.3 | 5.4 | 83.0471 | 0.29772
5.4 | 5.5 | 89.02 | 0.30172
5.5 | 5.6 | 96.0995 | 0.30827
5.6 | 5.7 | 102.22 | 0.31065
5.7 | 5.8 | 109.3096 | 0.31502
5.8 | 5.9 | 118.0316 | 0.32286
5.9 | 6 | 129.0162 | 0.33527
6 | 6.1 | 138.4144 | 0.342
6.1 | 6.2 | 153.1283 | 0.36006
6.2 | 6.3 | 166.8801 | 0.37371
6.3 | 6.4 | 178.6909 | 0.3814
6.4 | 6.5 | 191.3765 | 0.38963
6.5 | 6.6 | 203.7289 | 0.39593
6.6 | 6.7 | 220.2808 | 0.40893
6.7 | 6.8 | 231.89 | 0.41149
6.8 | 6.9 | 243.9472 | 0.41407
6.9 | 7 | 260.2059 | 0.42274
7 | 7.1 | 275.1392 | 0.42812
7.1 | 7.2 | 289.9264 | 0.43233
7.2 | 7.3 | 302.3795 | 0.43237
7.3 | 7.4 | 315.3317 | 0.43262
7.4 | 7.5 | 330.4117 | 0.43518
7.5 | 7.6 | 345.7124 | 0.43736
7.6 | 7.7 | 359.972 | 0.43766
7.7 | 7.8 | 374.9369 | 0.43832
7.8 | 7.9 | 392.2572 | 0.44116
7.9 | 8 | 406.8863 | 0.44045
8 | 8.1 | 422.8968 | 0.44083
8.1 | 8.2 | 437.8545 | 0.43972
8.2 | 8.3 | 452.7989 | 0.4383
8.3 | 8.4 | 469.7595 | 0.43848
8.4 | 8.5 | 487.1565 | 0.43867
8.5 | 8.6 | 502.921 | 0.43707
8.6 | 8.7 | 517.8773 | 0.43455
8.7 | 8.8 | 535.9852 | 0.43441
8.8 | 8.9 | 552.8208 | 0.43295
8.9 | 9 | 569.1997 | 0.43092
9 | 9.1 | 586.3646 | 0.42928
9.1 | 9.2 | 603.7538 | 0.4276
9.2 | 9.3 | 620.5828 | 0.42534
9.3 | 9.4 | 637.8511 | 0.42323
9.4 | 9.5 | 655.4145 | 0.42115
9.5 | 9.6 | 673.7798 | 0.41942
9.6 | 9.7 | 688.5236 | 0.41535
9.7 | 9.8 | 706.1706 | 0.41295
9.8 | 9.9 | 725.2323 | 0.41125
9.9 | 10 | 742.5493 | 0.40844
10 | 10.1 | 760.5608 | 0.40592
10.1 | 10.2 | 778.4832 | 0.40326
10.2 | 10.3 | 796.7188 | 0.40069
10.3 | 10.4 | 813.3369 | 0.39725
10.4 | 10.5 | 831.26 | 0.3944
10.5 | 10.6 | 849.548 | 0.39167
10.6 | 10.7 | 866.6636 | 0.38836
10.7 | 10.8 | 885.2818 | 0.38569
10.8 | 10.9 | 901.1446 | 0.38179
10.9 | 11 | 917.8113 | 0.37825
11 | 11.1 | 937.518 | 0.37593
11.1 | 11.2 | 953.2135 | 0.37199
11.2 | 11.3 | 969.1653 | 0.36817
11.3 | 11.4 | 987.5579 | 0.36528
11.4 | 11.5 | 1001.7737 | 0.36088
11.5 | 11.6 | 1019.9273 | 0.35791
11.6 | 11.7 | 1035.9753 | 0.35423
11.7 | 11.8 | 1051.4276 | 0.35037
11.8 | 11.9 | 1064.8013 | 0.34588
11.9 | 12 | 1080.3846 | 0.34217
12 | 12.1 | 1092.3708 | 0.33739
12.1 | 12.2 | 1108.1801 | 0.33386
12.2 | 12.3 | 1118.8802 | 0.32886
12.3 | 12.4 | 1132.6152 | 0.32484
12.4 | 12.5 | 1143.3149 | 0.32004
12.5 | 12.6 | 1155.4549 | 0.31574
12.6 | 12.7 | 1163.4035 | 0.3104
12.7 | 12.8 | 1174.5638 | 0.30603
12.8 | 12.9 | 1184.8305 | 0.30153
12.9 | 13 | 1192.1251 | 0.29639
13 | 13.1 | 1199.5318 | 0.2914
13.1 | 13.2 | 1208.9973 | 0.28702
13.2 | 13.3 | 1211.3527 | 0.28109
13.3 | 13.4 | 1222.1467 | 0.27725
13.4 | 13.5 | 1222.2529 | 0.27111
13.5 | 13.6 | 1230.0493 | 0.26682
13.6 | 13.7 | 1232.1526 | 0.26143
13.7 | 13.8 | 1235.5903 | 0.25646
13.8 | 13.9 | 1236.7684 | 0.25116
13.9 | 14 | 1244.8598 | 0.24739
14 | 14.1 | 1250 | 0.24313
14.1 | 14.2 | 1250 | 0.23799
14.2 | 14.3 | 1250 | 0.233
14.3 | 14.4 | 1250 | 0.22814
14.4 | 14.5 | 1250 | 0.22342
14.5 | 14.6 | 1250 | 0.21883
14.6 | 14.7 | 1250 | 0.21437
14.7 | 14.8 | 1250 | 0.21002
14.8 | 14.9 | 1250 | 0.20579
14.9 | 15 | 1250 | 0.20168
15 | 15.1 | 1250 | 0.19767
15.1 | 15.2 | 1250 | 0.19377
15.2 | 15.3 | 1250 | 0.18997
15.3 | 15.4 | 1250 | 0.18627
15.4 | 15.5 | 1250 | 0.18266
15.5 | 15.6 | 1250 | 0.17915
15.6 | 15.7 | 1250 | 0.17573
15.7 | 15.8 | 1250 | 0.17239
15.8 | 15.9 | 1250 | 0.16914
15.9 | 16 | 1250 | 0.16597
16 | 16.1 | 1250 | 0.16287
16.1 | 16.2 | 1250 | 0.15986
16.2 | 16.3 | 1250 | 0.15692
16.3 | 16.4 | 1250 | 0.15405
16.4 | 16.5 | 1250 | 0.15125
16.5 | 16.6 | 1250 | 0.14851
16.6 | 16.7 | 1250 | 0.14584
16.7 | 16.8 | 1250 | 0.14324
16.8 | 16.9 | 1250 | 0.1407
16.9 | 17 | 1250 | 0.13821
17 | 17.1 | 1250 | 0.13579
17.1 | 17.2 | 1250 | 0.13342
17.2 | 17.3 | 1250 | 0.13111
17.3 | 17.4 | 1250 | 0.12885
17.4 | 17.5 | 1250 | 0.12664
17.5 | 17.6 | 1250 | 0.12448
17.6 | 17.7 | 1250 | 0.12237
17.7 | 17.8 | 1250 | 0.12031
17.8 | 17.9 | 1250 | 0.11829
17.9 | 18 | 1250 | 0.11632
18 | 18.1 | 1250 | 0.11439
18.1 | 18.2 | 1250 | 0.11251
18.2 | 18.3 | 1250 | 0.11066
18.3 | 18.4 | 1250 | 0.10886
18.4 | 18.5 | 1250 | 0.10709
18.5 | 18.6 | 1250 | 0.10537
18.6 | 18.7 | 1250 | 0.10368
18.7 | 18.8 | 1250 | 0.10202
18.8 | 18.9 | 1250 | 0.1004
18.9 | 19 | 1250 | 0.098816
19 | 19.1 | 1250 | 0.097264
19.1 | 19.2 | 1250 | 0.095745
19.2 | 19.3 | 1250 | 0.094256
19.3 | 19.4 | 1250 | 0.092799
19.4 | 19.5 | 1250 | 0.091371
19.5 | 19.6 | 1250 | 0.089973
19.6 | 19.7 | 1250 | 0.088603
19.7 | 19.8 | 1250 | 0.08726
19.8 | 19.9 | 1250 | 0.085945
19.9 | 20 | 1250 | 0.084655
20 | 25 | 0 | 0
25 | 50 | 0 | 0