## XXXX_STD
Wind Speed From | Wind Speed To | Power (Kw) | Cp
0 | 1.1 | 0 | 0 | Turbine Make | Suzlon
1.1 | 1.2 | 0 | 0 | Turbine Type | S66
1.2 | 1.3 | 0 | 0 | Cut in Speed | 4
1.3 | 1.4 | 0 | 0 | Cut Out Speed | 20
1.4 | 1.5 | 0 | 0 | Rated Speed | 12
1.5 | 1.6 | 0 | 0 | Swept area | 3421
1.6 | 1.7 | 0 | 0 | Air Density | 1.0979
1.7 | 1.8 | 0 | 0
1.8 | 1.9 | 0 | 0
1.9 | 2 | 0 | 0
2 | 2.1 | 0 | 0
2.1 | 2.2 | 0 | 0
2.2 | 2.3 | 0 | 0
2.3 | 2.4 | 0 | 0
2.4 | 2.5 | 0 | 0
2.5 | 2.6 | 0 | 0
2.6 | 2.7 | 0 | 0
2.7 | 2.8 | 0 | 0
2.8 | 2.9 | 0 | 0
2.9 | 3 | 0 | 0
3 | 3.1 | 0 | 0
3.1 | 3.2 | 0 | 0
3.2 | 3.3 | 0 | 0
3.3 | 3.4 | 0 | 0
3.4 | 3.5 | 3.32 | 0.04498
3.5 | 3.6 | 7.54 | 0.093644
3.6 | 3.7 | 9.2804 | 0.10592
3.7 | 3.8 | 12.92 | 0.13582
3.8 | 3.9 | 16.9713 | 0.16469
3.9 | 4 | 20.5311 | 0.1843
4 | 4.1 | 24.8612 | 0.20685
4.1 | 4.2 | 28.222 | 0.21805
4.2 | 4.3 | 31.9141 | 0.22938
4.3 | 4.4 | 34.9332 | 0.23396
4.4 | 4.5 | 40.3043 | 0.25195
4.5 | 4.6 | 44.6845 | 0.26112
4.6 | 4.7 | 48.3321 | 0.26441
4.7 | 4.8 | 53.9803 | 0.27686
4.8 | 4.9 | 57.8151 | 0.27838
4.9 | 5 | 63.2476 | 0.28627
5 | 5.1 | 68.3 | 0.29095
5.1 | 5.2 | 73.5914 | 0.29541
5.2 | 5.3 | 79.2118 | 0.29998
5.3 | 5.4 | 83.8262 | 0.29982
5.4 | 5.5 | 90.69 | 0.30668
5.5 | 5.6 | 98.56 | 0.31545
5.6 | 5.7 | 105.87 | 0.32101
5.7 | 5.8 | 114.5 | 0.32923
5.8 | 5.9 | 122.74 | 0.33498
5.9 | 6 | 131.56 | 0.3411
6 | 6.1 | 141.56 | 0.34898
6.1 | 6.2 | 150.9538 | 0.35413
6.2 | 6.3 | 162.2708 | 0.36256
6.3 | 6.4 | 176.4716 | 0.37581
6.4 | 6.5 | 188.59 | 0.38308
6.5 | 6.6 | 201.539 | 0.39078
6.6 | 6.7 | 214.4085 | 0.39712
6.7 | 6.8 | 227.2795 | 0.40239
6.8 | 6.9 | 239.5526 | 0.40568
6.9 | 7 | 254.9597 | 0.41327
7 | 7.1 | 268.6041 | 0.417
7.1 | 7.2 | 283.0732 | 0.42115
7.2 | 7.3 | 296.2845 | 0.42269
7.3 | 7.4 | 310.1465 | 0.42453
7.4 | 7.5 | 324.5822 | 0.42652
7.5 | 7.6 | 339.9009 | 0.42903
7.6 | 7.7 | 356.1001 | 0.43196
7.7 | 7.8 | 371.4989 | 0.43331
7.8 | 7.9 | 385.62 | 0.4327
7.9 | 8 | 403.59 | 0.43589
8 | 8.1 | 421.36 | 0.43823
8.1 | 8.2 | 439.59 | 0.44046
8.2 | 8.3 | 457.68 | 0.44201
8.3 | 8.4 | 471.68 | 0.43927
8.4 | 8.5 | 484.26 | 0.43507
8.5 | 8.6 | 501.2612 | 0.43463
8.6 | 8.7 | 518.5512 | 0.43412
8.7 | 8.8 | 534.9687 | 0.4326
8.8 | 8.9 | 552.0147 | 0.43134
8.9 | 9 | 568.8785 | 0.4297
9 | 9.1 | 587.0789 | 0.42883
9.1 | 9.2 | 604.462 | 0.42713
9.2 | 9.3 | 620.482 | 0.42431
9.3 | 9.4 | 638.8942 | 0.42296
9.4 | 9.5 | 654.5602 | 0.41964
9.5 | 9.6 | 672.941 | 0.41795
9.6 | 9.7 | 691.1011 | 0.41595
9.7 | 9.8 | 709.1874 | 0.41377
9.8 | 9.9 | 729.0715 | 0.41248
9.9 | 10 | 744.6754 | 0.40867
10 | 10.1 | 761.6871 | 0.40559
10.1 | 10.2 | 781.2191 | 0.40376
10.2 | 10.3 | 798.7386 | 0.40079
10.3 | 10.4 | 817.8398 | 0.39854
10.4 | 10.5 | 834.2654 | 0.39493
10.5 | 10.6 | 852.7117 | 0.39224
10.6 | 10.7 | 871.782 | 0.38977
10.7 | 10.8 | 887.0133 | 0.38556
10.8 | 10.9 | 906.7026 | 0.38327
10.9 | 11 | 925.6125 | 0.3806
11 | 11.1 | 940.25 | 0.37617
11.1 | 11.2 | 959.648 | 0.37364
11.2 | 11.3 | 976.3719 | 0.37006
11.3 | 11.4 | 991.5481 | 0.36593
11.4 | 11.5 | 1008.8579 | 0.3626
11.5 | 11.6 | 1026.1758 | 0.35929
11.6 | 11.7 | 1043.1668 | 0.35587
11.7 | 11.8 | 1059.806 | 0.35236
11.8 | 11.9 | 1073.8698 | 0.34803
11.9 | 12 | 1087.4005 | 0.34361
12 | 12.1 | 1103.6408 | 0.34009
12.1 | 12.2 | 1115.5528 | 0.33531
12.2 | 12.3 | 1127.7511 | 0.33071
12.3 | 12.4 | 1141.146 | 0.32654
12.4 | 12.5 | 1153.9301 | 0.32228
12.5 | 12.6 | 1161.5975 | 0.31669
12.6 | 12.7 | 1175.7869 | 0.31299
12.7 | 12.8 | 1182.6378 | 0.30744
12.8 | 12.9 | 1193.066 | 0.30293
12.9 | 13 | 1201.2133 | 0.29796
13 | 13.1 | 1207.9454 | 0.29277
13.1 | 13.2 | 1216.345 | 0.28811
13.2 | 13.3 | 1223.4108 | 0.28325
13.3 | 13.4 | 1224.782 | 0.27722
13.4 | 13.5 | 1233.9089 | 0.27308
13.5 | 13.6 | 1234.2408 | 0.26712
13.6 | 13.7 | 1244.5781 | 0.26346
13.7 | 13.8 | 1247 | 0.25824
13.8 | 13.9 | 1247 | 0.25266
13.9 | 14 | 1247 | 0.24725
14 | 14.1 | 1247 | 0.24199
14.1 | 14.2 | 1247 | 0.23688
14.2 | 14.3 | 1247 | 0.23191
14.3 | 14.4 | 1247 | 0.22708
14.4 | 14.5 | 1247 | 0.22238
14.5 | 14.6 | 1247 | 0.21781
14.6 | 14.7 | 1247 | 0.21336
14.7 | 14.8 | 1247 | 0.20904
14.8 | 14.9 | 1247 | 0.20483
14.9 | 15 | 1247 | 0.20073
15 | 15.1 | 1247 | 0.19675
15.1 | 15.2 | 1247 | 0.19286
15.2 | 15.3 | 1247 | 0.18908
15.3 | 15.4 | 1247 | 0.1854
15.4 | 15.5 | 1247 | 0.18181
15.5 | 15.6 | 1247 | 0.17831
15.6 | 15.7 | 1247 | 0.17491
15.7 | 15.8 | 1247 | 0.17159
15.8 | 15.9 | 1247 | 0.16835
15.9 | 16 | 1247 | 0.16519
16 | 16.1 | 1247 | 0.16211
16.1 | 16.2 | 1247 | 0.15911
16.2 | 16.3 | 1247 | 0.15618
16.3 | 16.4 | 1247 | 0.15333
16.4 | 16.5 | 1247 | 0.15054
16.5 | 16.6 | 1247 | 0.14782
16.6 | 16.7 | 1247 | 0.14516
16.7 | 16.8 | 1247 | 0.14257
16.8 | 16.9 | 1247 | 0.14004
16.9 | 17 | 1247 | 0.13757
17 | 17.1 | 1247 | 0.13516
17.1 | 17.2 | 1247 | 0.1328
17.2 | 17.3 | 1247 | 0.1305
17.3 | 17.4 | 1247 | 0.12825
17.4 | 17.5 | 1247 | 0.12605
17.5 | 17.6 | 1247 | 0.1239
17.6 | 17.7 | 1247 | 0.1218
17.7 | 17.8 | 1247 | 0.11975
17.8 | 17.9 | 1247 | 0.11774
17.9 | 18 | 1247 | 0.11578
18 | 18.1 | 1247 | 0.11386
18.1 | 18.2 | 1247 | 0.11198
18.2 | 18.3 | 1247 | 0.11015
18.3 | 18.4 | 1247 | 0.10835
18.4 | 18.5 | 1247 | 0.10659
18.5 | 18.6 | 1247 | 0.10487
18.6 | 18.7 | 1247 | 0.10319
18.7 | 18.8 | 1247 | 0.10154
18.8 | 18.9 | 1247 | 0.099933
18.9 | 19 | 1247 | 0.098355
19 | 19.1 | 1247 | 0.09681
19.1 | 19.2 | 1247 | 0.095297
19.2 | 19.3 | 1247 | 0.093816
19.3 | 19.4 | 1247 | 0.092365
19.4 | 19.5 | 1247 | 0.090944
19.5 | 19.6 | 1247 | 0.089552
19.6 | 19.7 | 1247 | 0.088189
19.7 | 19.8 | 1247 | 0.086852
19.8 | 19.9 | 1247 | 0.085543
19.9 | 20 | 1247 | 0.08426
20 | 25 | 0 | 0
25 | 50 | 0 | 0