## HAROGARE_MOD
Wind Speed From | Wind Speed To | Power (Kw) | Cp
0 | 1.1 | 0 | 0 | Turbine Make | Suzlon
1.1 | 1.2 | 0 | 0 | Turbine Type | S66
1.2 | 1.3 | 0 | 0 | Cut in Speed | 4
1.3 | 1.4 | 0 | 0 | Cut Out Speed | 20
1.4 | 1.5 | 0 | 0 | Rated Speed | 12
1.5 | 1.6 | 0 | 0 | Swept area | 3421
1.6 | 1.7 | 1.5 | 0.026785 | Air Density | 1.099
1.7 | 1.8 | 3.02 | 0.049027
1.8 | 1.9 | 4.4571 | 0.065977
1.9 | 2 | 7.35 | 0.099479
2 | 2.1 | 9.0283 | 0.11202
2.1 | 2.2 | 11.0628 | 0.12614
2.2 | 2.3 | 14.3993 | 0.15122
2.3 | 2.4 | 17.0418 | 0.16521
2.4 | 2.5 | 20.5438 | 0.18423
2.5 | 2.6 | 24.0115 | 0.19958
2.6 | 2.7 | 28.1779 | 0.21749
2.7 | 2.8 | 33.4502 | 0.24018
2.8 | 2.9 | 37.9 | 0.25358
2.9 | 3 | 41.3946 | 0.2585
3 | 3.1 | 45.7544 | 0.2671
3.1 | 3.2 | 50.2984 | 0.27489
3.2 | 3.3 | 55.1739 | 0.2827
3.3 | 3.4 | 60.5431 | 0.29122
3.4 | 3.5 | 65.23 | 0.29494
3.5 | 3.6 | 70.01 | 0.29794
3.6 | 3.7 | 75.2618 | 0.30182
3.7 | 3.8 | 80.0699 | 0.30293
3.8 | 3.9 | 86.91 | 0.31054
3.9 | 4 | 92.0286 | 0.3109
4 | 4.1 | 99.0183 | 0.3166
4.1 | 4.2 | 107.5628 | 0.32582
4.2 | 4.3 | 114.8239 | 0.32983
4.3 | 4.4 | 124.2149 | 0.33866
4.4 | 4.5 | 133.8183 | 0.34661
4.5 | 4.6 | 144.3829 | 0.35558
4.6 | 4.7 | 157.0118 | 0.36798
4.7 | 4.8 | 169 | 0.37722
4.8 | 4.9 | 179.7203 | 0.38234
4.9 | 5 | 191.1918 | 0.38798
5 | 5.1 | 202.7414 | 0.39272
5.1 | 5.2 | 216.5126 | 0.40062
5.2 | 5.3 | 228.3663 | 0.40391
5.3 | 5.4 | 241.4798 | 0.40854
5.4 | 5.5 | 252.4183 | 0.40875
5.5 | 5.6 | 266.2006 | 0.41285
5.6 | 5.7 | 279.8702 | 0.41597
5.7 | 5.8 | 293.4829 | 0.41828
5.8 | 5.9 | 308.8042 | 0.42227
5.9 | 6 | 320.5942 | 0.42086
6 | 6.1 | 335.5571 | 0.42312
6.1 | 6.2 | 349.7587 | 0.42384
6.2 | 6.3 | 363.2626 | 0.42328
6.3 | 6.4 | 378.6934 | 0.42451
6.4 | 6.5 | 393.7514 | 0.42483
6.5 | 6.6 | 409.3364 | 0.42529
6.6 | 6.7 | 423.7293 | 0.42414
6.7 | 6.8 | 440.0891 | 0.4246
6.8 | 6.9 | 455.5337 | 0.4238
6.9 | 7 | 471.7978 | 0.42345
7 | 7.1 | 486.4992 | 0.42141
7.1 | 7.2 | 503.7702 | 0.42132
7.2 | 7.3 | 519.8493 | 0.41995
7.3 | 7.4 | 535.5538 | 0.41806
7.4 | 7.5 | 553.8388 | 0.41792
7.5 | 7.6 | 569.1453 | 0.41531
7.6 | 7.7 | 585.6573 | 0.41343
7.7 | 7.8 | 602.5633 | 0.41164
7.8 | 7.9 | 619.1227 | 0.40946
7.9 | 8 | 637.5479 | 0.40833
8 | 8.1 | 653.4518 | 0.40544
8.1 | 8.2 | 672.5434 | 0.40438
8.2 | 8.3 | 688.8658 | 0.40151
8.3 | 8.4 | 707.8233 | 0.40006
8.4 | 8.5 | 723.497 | 0.39665
8.5 | 8.6 | 741.0991 | 0.39424
8.6 | 8.7 | 756.7916 | 0.39074
8.7 | 8.8 | 775.7201 | 0.38885
8.8 | 8.9 | 792.6523 | 0.38588
8.9 | 9 | 810.9081 | 0.38349
9 | 9.1 | 828.5365 | 0.38074
9.1 | 9.2 | 846.5712 | 0.37812
9.2 | 9.3 | 865.6265 | 0.37589
9.3 | 9.4 | 882.6806 | 0.37274
9.4 | 9.5 | 900.7336 | 0.37
9.5 | 9.6 | 919.3221 | 0.36743
9.6 | 9.7 | 934.1136 | 0.36334
9.7 | 9.8 | 952.4653 | 0.36064
9.8 | 9.9 | 970.239 | 0.3577
9.9 | 10 | 984.7505 | 0.35358
10 | 10.1 | 1002.9992 | 0.35082
10.1 | 10.2 | 1019.3184 | 0.34739
10.2 | 10.3 | 1033.9215 | 0.34341
10.3 | 10.4 | 1052.1511 | 0.34065
10.4 | 10.5 | 1067.1767 | 0.33688
10.5 | 10.6 | 1079.3544 | 0.33228
10.6 | 10.7 | 1096.2842 | 0.32919
10.7 | 10.8 | 1112.0326 | 0.32577
10.8 | 10.9 | 1127.7427 | 0.32238
10.9 | 11 | 1134.6252 | 0.31657
11 | 11.1 | 1149.7173 | 0.31314
11.1 | 11.2 | 1160.3541 | 0.30857
11.2 | 11.3 | 1175.0958 | 0.30517
11.3 | 11.4 | 1190.9449 | 0.30209
11.4 | 11.5 | 1195.8174 | 0.29633
11.5 | 11.6 | 1206.375 | 0.2921
11.6 | 11.7 | 1216.9517 | 0.28796
11.7 | 11.8 | 1222.2471 | 0.28269
11.8 | 11.9 | 1235.3317 | 0.27932
11.9 | 12 | 1240.9394 | 0.27436
12 | 12.1 | 1242.0575 | 0.26855
12.1 | 12.2 | 1250 | 0.26435
12.2 | 12.3 | 1250 | 0.2586
12.3 | 12.4 | 1250 | 0.25302
12.4 | 12.5 | 1250 | 0.2476
12.5 | 12.6 | 1250 | 0.24233
12.6 | 12.7 | 1250 | 0.23721
12.7 | 12.8 | 1250 | 0.23223
12.8 | 12.9 | 1250 | 0.2274
12.9 | 13 | 1250 | 0.22269
13 | 13.1 | 1250 | 0.21811
13.1 | 13.2 | 1250 | 0.21366
13.2 | 13.3 | 1250 | 0.20933
13.3 | 13.4 | 1250 | 0.20512
13.4 | 13.5 | 1250 | 0.20102
13.5 | 13.6 | 1250 | 0.19702
13.6 | 13.7 | 1250 | 0.19313
13.7 | 13.8 | 1250 | 0.18935
13.8 | 13.9 | 1250 | 0.18566
13.9 | 14 | 1250 | 0.18207
14 | 14.1 | 1250 | 0.17856
14.1 | 14.2 | 1250 | 0.17515
14.2 | 14.3 | 1250 | 0.17183
14.3 | 14.4 | 1250 | 0.16858
14.4 | 14.5 | 1250 | 0.16542
14.5 | 14.6 | 1250 | 0.16234
14.6 | 14.7 | 1250 | 0.15934
14.7 | 14.8 | 1250 | 0.1564
14.8 | 14.9 | 1250 | 0.15354
14.9 | 15 | 1250 | 0.15075
15 | 15.1 | 1250 | 0.14803
15.1 | 15.2 | 1250 | 0.14537
15.2 | 15.3 | 1250 | 0.14277
15.3 | 15.4 | 1250 | 0.14024
15.4 | 15.5 | 1250 | 0.13776
15.5 | 15.6 | 1250 | 0.13535
15.6 | 15.7 | 1250 | 0.13298
15.7 | 15.8 | 1250 | 0.13068
15.8 | 15.9 | 1250 | 0.12843
15.9 | 16 | 1250 | 0.12622
16 | 16.1 | 1250 | 0.12407
16.1 | 16.2 | 1250 | 0.12197
16.2 | 16.3 | 1250 | 0.11991
16.3 | 16.4 | 1250 | 0.1179
16.4 | 16.5 | 1250 | 0.11594
16.5 | 16.6 | 1250 | 0.11402
16.6 | 16.7 | 1250 | 0.11214
16.7 | 16.8 | 1250 | 0.1103
16.8 | 16.9 | 1250 | 0.1085
16.9 | 17 | 1250 | 0.10674
17 | 17.1 | 1250 | 0.10502
17.1 | 17.2 | 1250 | 0.10334
17.2 | 17.3 | 1250 | 0.10169
17.3 | 17.4 | 1250 | 0.10007
17.4 | 17.5 | 1250 | 0.098493
17.5 | 17.6 | 1250 | 0.096946
17.6 | 17.7 | 1250 | 0.095431
17.7 | 17.8 | 1250 | 0.093948
17.8 | 17.9 | 1250 | 0.092495
17.9 | 18 | 1250 | 0.091072
18 | 18.1 | 1250 | 0.089678
18.1 | 18.2 | 1250 | 0.088312
18.2 | 18.3 | 1250 | 0.086974
18.3 | 18.4 | 1250 | 0.085663
18.4 | 18.5 | 1250 | 0.084378
18.5 | 18.6 | 0 | 0
18.6 | 18.7 | 0 | 0
18.7 | 18.8 | 1250 | 0.10202
18.8 | 18.9 | 1250 | 0.1004
18.9 | 19 | 1250 | 0.098816
19 | 19.1 | 1250 | 0.097264
19.1 | 19.2 | 1250 | 0.095745
19.2 | 19.3 | 1250 | 0.094256
19.3 | 19.4 | 1250 | 0.092799
19.4 | 19.5 | 1250 | 0.091371
19.5 | 19.6 | 1250 | 0.089973
19.6 | 19.7 | 1250 | 0.088603
19.7 | 19.8 | 1250 | 0.08726
19.8 | 19.9 | 1250 | 0.085945
19.9 | 20 | 1250 | 0.084655
20 | 25 | 0 | 0
25 | 50 | 0 | 0