## XXXX_STD
Wind Speed From | Wind Speed To | Power (Kw) | Cp
0 | 1.1 | 0 | 0 | Turbine Make | Suzlon
1.1 | 1.2 | 0 | 0 | Turbine Type | S66
1.2 | 1.3 | 0 | 0 | Cut in Speed | 4
1.3 | 1.4 | 0 | 0 | Cut Out Speed | 20
1.4 | 1.5 | 0 | 0 | Rated Speed | 12
1.5 | 1.6 | 0 | 0 | Swept area | 3421
1.6 | 1.7 | 0 | 0 | Air Density | 1.1038
1.7 | 1.8 | 0 | 0
1.8 | 1.9 | 0 | 0
1.9 | 2 | 0 | 0
2 | 2.1 | 0 | 0
2.1 | 2.2 | 0 | 0
2.2 | 2.3 | 0 | 0
2.3 | 2.4 | 0 | 0
2.4 | 2.5 | 0 | 0
2.5 | 2.6 | 0 | 0
2.6 | 2.7 | 0 | 0
2.7 | 2.8 | 0 | 0
2.8 | 2.9 | 0 | 0
2.9 | 3 | 0 | 0
3 | 3.1 | 1.12 | 0.021971
3.1 | 3.2 | 2.12 | 0.037692
3.2 | 3.3 | 3.14 | 0.050754
3.3 | 3.4 | 4.14 | 0.061017
3.4 | 3.5 | 5.5988 | 0.075448
3.5 | 3.6 | 7.8228 | 0.096639
3.6 | 3.7 | 9.6015 | 0.109
3.7 | 3.8 | 12.8078 | 0.13393
3.8 | 3.9 | 16.2435 | 0.15679
3.9 | 4 | 19.4962 | 0.17408
4 | 4.1 | 23.2673 | 0.19256
4.1 | 4.2 | 26.7938 | 0.20591
4.2 | 4.3 | 30.7321 | 0.2197
4.3 | 4.4 | 34.6045 | 0.23053
4.4 | 4.5 | 39.1976 | 0.24372
4.5 | 4.6 | 43.1428 | 0.25076
4.6 | 4.7 | 47.5213 | 0.25859
4.7 | 4.8 | 52.2914 | 0.26677
4.8 | 4.9 | 57.1669 | 0.27379
4.9 | 5 | 62.0268 | 0.27925
5 | 5.1 | 67.1331 | 0.28446
5.1 | 5.2 | 72.525 | 0.28958
5.2 | 5.3 | 78.23 | 0.29468
5.3 | 5.4 | 84.23 | 0.29966
5.4 | 5.5 | 90.35 | 0.30391
5.5 | 5.6 | 96.48 | 0.30715
5.6 | 5.7 | 103.38 | 0.31179
5.7 | 5.8 | 110.29 | 0.31543
5.8 | 5.9 | 118.41 | 0.32144
5.9 | 6 | 128.32 | 0.33093
6 | 6.1 | 136.4693 | 0.33464
6.1 | 6.2 | 145.8302 | 0.34029
6.2 | 6.3 | 156.48 | 0.34776
6.3 | 6.4 | 168.5222 | 0.35697
6.4 | 6.5 | 180.5393 | 0.36478
6.5 | 6.6 | 192.3964 | 0.37107
6.6 | 6.7 | 206.0182 | 0.37955
6.7 | 6.8 | 220.3203 | 0.38799
6.8 | 6.9 | 232.14 | 0.39104
6.9 | 7 | 245.12 | 0.39521
7 | 7.1 | 258.8289 | 0.39968
7.1 | 7.2 | 272.6898 | 0.40354
7.2 | 7.3 | 286.1019 | 0.40599
7.3 | 7.4 | 300.1787 | 0.4087
7.4 | 7.5 | 314.58 | 0.41118
7.5 | 7.6 | 330.14 | 0.41448
7.6 | 7.7 | 345.28 | 0.41661
7.7 | 7.8 | 359.19 | 0.41672
7.8 | 7.9 | 373.14 | 0.41647
7.9 | 8 | 386.17 | 0.41485
8 | 8.1 | 400.24 | 0.41404
8.1 | 8.2 | 415.48 | 0.41408
8.2 | 8.3 | 429.74 | 0.41282
8.3 | 8.4 | 445.36 | 0.41255
8.4 | 8.5 | 461.58 | 0.41248
8.5 | 8.6 | 478.13 | 0.41237
8.6 | 8.7 | 493.26 | 0.41075
8.7 | 8.8 | 510.21 | 0.41038
8.8 | 8.9 | 526.82 | 0.40946
8.9 | 9 | 544.87 | 0.40937
9 | 9.1 | 561.25 | 0.40778
9.1 | 9.2 | 581.19 | 0.4085
9.2 | 9.3 | 598.37 | 0.40701
9.3 | 9.4 | 618.23 | 0.40709
9.4 | 9.5 | 636.48 | 0.40588
9.5 | 9.6 | 656.17 | 0.40536
9.6 | 9.7 | 676.59 | 0.40505
9.7 | 9.8 | 696.35 | 0.40412
9.8 | 9.9 | 716.54 | 0.40323
9.9 | 10 | 737.0136 | 0.40231
10 | 10.1 | 756.1465 | 0.4005
10.1 | 10.2 | 776.6235 | 0.39925
10.2 | 10.3 | 797.179 | 0.39788
10.3 | 10.4 | 816.8962 | 0.39596
10.4 | 10.5 | 834.2252 | 0.39281
10.5 | 10.6 | 852.9997 | 0.39028
10.6 | 10.7 | 865.78 | 0.38502
10.7 | 10.8 | 885.9334 | 0.38304
10.8 | 10.9 | 908.1402 | 0.38184
10.9 | 11 | 923.9965 | 0.37791
11 | 11.1 | 943.4428 | 0.37543
11.1 | 11.2 | 961.8191 | 0.37249
11.2 | 11.3 | 976.8545 | 0.36827
11.3 | 11.4 | 993.4222 | 0.36466
11.4 | 11.5 | 1012.4259 | 0.36195
11.5 | 11.6 | 1020.6649 | 0.35545
11.6 | 11.7 | 1041.8719 | 0.35354
11.7 | 11.8 | 1062.2179 | 0.35128
11.8 | 11.9 | 1076.1025 | 0.3469
11.9 | 12 | 1088.155 | 0.34201
12 | 12.1 | 1108.2162 | 0.33968
12.1 | 12.2 | 1117.4159 | 0.33408
12.2 | 12.3 | 1128.3518 | 0.32912
12.3 | 12.4 | 1146.5515 | 0.32634
12.4 | 12.5 | 1151.2939 | 0.31983
12.5 | 12.6 | 1166.4291 | 0.31632
12.6 | 12.7 | 1172.5085 | 0.31046
12.7 | 12.8 | 1178.5282 | 0.30474
12.8 | 12.9 | 1188.4341 | 0.30015
12.9 | 13 | 1194.9208 | 0.29483
13 | 13.1 | 1203.8793 | 0.29023
13.1 | 13.2 | 1208.4817 | 0.28472
13.2 | 13.3 | 1210.443 | 0.27875
13.3 | 13.4 | 1218.2328 | 0.27426
13.4 | 13.5 | 1224.0178 | 0.26944
13.5 | 13.6 | 1232.0671 | 0.26523
13.6 | 13.7 | 1238.65 | 0.26081
13.7 | 13.8 | 1243.55 | 0.25615
13.8 | 13.9 | 1250 | 0.25192
13.9 | 14 | 1250 | 0.24652
14 | 14.1 | 1250 | 0.24128
14.1 | 14.2 | 1250 | 0.23618
14.2 | 14.3 | 1250 | 0.23123
14.3 | 14.4 | 1250 | 0.22641
14.4 | 14.5 | 1250 | 0.22173
14.5 | 14.6 | 1250 | 0.21717
14.6 | 14.7 | 1250 | 0.21274
14.7 | 14.8 | 1250 | 0.20843
14.8 | 14.9 | 1250 | 0.20423
14.9 | 15 | 1250 | 0.20015
15 | 15.1 | 1250 | 0.19617
15.1 | 15.2 | 1250 | 0.1923
15.2 | 15.3 | 1250 | 0.18853
15.3 | 15.4 | 1250 | 0.18485
15.4 | 15.5 | 1250 | 0.18128
15.5 | 15.6 | 1250 | 0.17779
15.6 | 15.7 | 1250 | 0.17439
15.7 | 15.8 | 1250 | 0.17108
15.8 | 15.9 | 1250 | 0.16785
15.9 | 16 | 1250 | 0.16471
16 | 16.1 | 1250 | 0.16164
16.1 | 16.2 | 1250 | 0.15865
16.2 | 16.3 | 1250 | 0.15573
16.3 | 16.4 | 1250 | 0.15288
16.4 | 16.5 | 1250 | 0.1501
16.5 | 16.6 | 1250 | 0.14738
16.6 | 16.7 | 1250 | 0.14474
16.7 | 16.8 | 1250 | 0.14215
16.8 | 16.9 | 1250 | 0.13963
16.9 | 17 | 1250 | 0.13717
17 | 17.1 | 1250 | 0.13476
17.1 | 17.2 | 1250 | 0.13241
17.2 | 17.3 | 1250 | 0.13011
17.3 | 17.4 | 1250 | 0.12787
17.4 | 17.5 | 1250 | 0.12568
17.5 | 17.6 | 1250 | 0.12354
17.6 | 17.7 | 1250 | 0.12144
17.7 | 17.8 | 1250 | 0.11939
17.8 | 17.9 | 1250 | 0.11739
17.9 | 18 | 1250 | 0.11544
18 | 18.1 | 1250 | 0.11352
18.1 | 18.2 | 1250 | 0.11165
18.2 | 18.3 | 1250 | 0.10982
18.3 | 18.4 | 1250 | 0.10803
18.4 | 18.5 | 1250 | 0.10628
18.5 | 18.6 | 1250 | 0.10457
18.6 | 18.7 | 1250 | 0.10289
18.7 | 18.8 | 1250 | 0.10125
18.8 | 18.9 | 1250 | 0.099639
18.9 | 19 | 1250 | 0.098066
19 | 19.1 | 1250 | 0.096526
19.1 | 19.2 | 1250 | 0.095018
19.2 | 19.3 | 1250 | 0.093541
19.3 | 19.4 | 1250 | 0.092094
19.4 | 19.5 | 1250 | 0.090677
19.5 | 19.6 | 1250 | 0.08929
19.6 | 19.7 | 1250 | 0.08793
19.7 | 19.8 | 1250 | 0.086598
19.8 | 19.9 | 1250 | 0.085292
19.9 | 20 | 1250 | 0.084013
20 | 25 | 0 | 0
25 | 50 | 0 | 0