## HAROGARE_MOD
Wind Speed From | Wind Speed To | Power (Kw) | Cp
0 | 1.1 | 0 | 0 | Turbine Make | Suzlon
1.1 | 1.2 | 0 | 0 | Turbine Type | S66
1.2 | 1.3 | 0 | 0 | Cut in Speed | 4
1.3 | 1.4 | 0 | 0 | Cut Out Speed | 20
1.4 | 1.5 | 0 | 0 | Rated Speed | 12
1.5 | 1.6 | 0 | 0 | Swept area | 3421
1.6 | 1.7 | 0 | 0 | Air Density | 1.1072
1.7 | 1.8 | 0 | 0
1.8 | 1.9 | 0 | 0
1.9 | 2 | 0 | 0
2 | 2.1 | 0 | 0
2.1 | 2.2 | 0 | 0
2.2 | 2.3 | 0 | 0
2.3 | 2.4 | 0 | 0
2.4 | 2.5 | 0 | 0
2.5 | 2.6 | 0 | 0
2.6 | 2.7 | 0 | 0
2.7 | 2.8 | 0 | 0
2.8 | 2.9 | 1.05 | 0.025256
2.9 | 3 | 3.02 | 0.065383
3 | 3.1 | 5.02 | 0.098173
3.1 | 3.2 | 7.14 | 0.12655
3.2 | 3.3 | 8.63 | 0.13906
3.3 | 3.4 | 10.32 | 0.15163
3.4 | 3.5 | 12.02 | 0.16148
3.5 | 3.6 | 14 | 0.17241
3.6 | 3.7 | 16.65 | 0.18843
3.7 | 3.8 | 18.8 | 0.19598
3.8 | 3.9 | 20.1 | 0.19342
3.9 | 4 | 22.13 | 0.19699
4 | 4.1 | 25.015 | 0.20638
4.1 | 4.2 | 28.18 | 0.21589
4.2 | 4.3 | 31.13 | 0.22186
4.3 | 4.4 | 33 | 0.21916
4.4 | 4.5 | 36.32 | 0.22513
4.5 | 4.6 | 40.0007 | 0.23178
4.6 | 4.7 | 44.8593 | 0.24335
4.7 | 4.8 | 48.817 | 0.24827
4.8 | 4.9 | 53.1717 | 0.25387
4.9 | 5 | 57.2331 | 0.25687
5 | 5.1 | 62.6264 | 0.26454
5.1 | 5.2 | 67.3232 | 0.26798
5.2 | 5.3 | 71.5191 | 0.26857
5.3 | 5.4 | 76.86 | 0.2726
5.4 | 5.5 | 81.2401 | 0.27242
5.5 | 5.6 | 86.414 | 0.27425
5.6 | 5.7 | 91.4299 | 0.2749
5.7 | 5.8 | 96.7474 | 0.27585
5.8 | 5.9 | 102.2393 | 0.27668
5.9 | 6 | 109.2271 | 0.28082
6 | 6.1 | 114.7701 | 0.28056
6.1 | 6.2 | 123.3172 | 0.28687
6.2 | 6.3 | 129.7376 | 0.28744
6.3 | 6.4 | 138.0307 | 0.29148
6.4 | 6.5 | 147.2399 | 0.29658
6.5 | 6.6 | 156.6979 | 0.30128
6.6 | 6.7 | 165.9611 | 0.30481
6.7 | 6.8 | 179.5616 | 0.31524
6.8 | 6.9 | 189.078 | 0.31752
6.9 | 7 | 201.4326 | 0.32377
7 | 7.1 | 214.0447 | 0.3295
7.1 | 7.2 | 225.2536 | 0.33231
7.2 | 7.3 | 241.1399 | 0.34113
7.3 | 7.4 | 254.2687 | 0.34512
7.4 | 7.5 | 267.9112 | 0.3491
7.5 | 7.6 | 280.7522 | 0.35139
7.6 | 7.7 | 295.7426 | 0.35573
7.7 | 7.8 | 310.7133 | 0.35937
7.8 | 7.9 | 324.6345 | 0.36121
7.9 | 8 | 337.0601 | 0.36097
8 | 8.1 | 352.2294 | 0.36325
8.1 | 8.2 | 365.8693 | 0.36351
8.2 | 8.3 | 378.3585 | 0.36234
8.3 | 8.4 | 394.7151 | 0.3645
8.4 | 8.5 | 408.5178 | 0.36394
8.5 | 8.6 | 420.3477 | 0.36141
8.6 | 8.7 | 437.5702 | 0.36325
8.7 | 8.8 | 454.2093 | 0.36421
8.8 | 8.9 | 467.6477 | 0.36234
8.9 | 9 | 486.0375 | 0.36404
9 | 9.1 | 499.3128 | 0.36166
9.1 | 9.2 | 515.1995 | 0.361
9.2 | 9.3 | 531.8979 | 0.36067
9.3 | 9.4 | 549.4476 | 0.36069
9.4 | 9.5 | 563.115 | 0.35798
9.5 | 9.6 | 581.7085 | 0.35825
9.6 | 9.7 | 596.4761 | 0.35598
9.7 | 9.8 | 617.6244 | 0.35732
9.8 | 9.9 | 628.1048 | 0.35237
9.9 | 10 | 648.9048 | 0.35312
10 | 10.1 | 662.0209 | 0.34956
10.1 | 10.2 | 680.6664 | 0.34884
10.2 | 10.3 | 694.111 | 0.34537
10.3 | 10.4 | 717.29 | 0.3466
10.4 | 10.5 | 728.2007 | 0.34182
10.5 | 10.6 | 749.5536 | 0.34189
10.6 | 10.7 | 764.043 | 0.33873
10.7 | 10.8 | 767.6114 | 0.33086
10.8 | 10.9 | 793.8949 | 0.33277
10.9 | 11 | 815.361 | 0.33245
11 | 11.1 | 825.8679 | 0.32763
11.1 | 11.2 | 849.5437 | 0.328
11.2 | 11.3 | 864.6384 | 0.32496
11.3 | 11.4 | 882.2741 | 0.32286
11.4 | 11.5 | 885.6319 | 0.31564
11.5 | 11.6 | 908.6052 | 0.31545
11.6 | 11.7 | 914.1776 | 0.30925
11.7 | 11.8 | 942.2556 | 0.31064
11.8 | 11.9 | 956.6074 | 0.30742
11.9 | 12 | 968.7263 | 0.30354
12 | 12.1 | 980 | 0.29946
12.1 | 12.2 | 995 | 0.29656
12.2 | 12.3 | 1025 | 0.29805
12.3 | 12.4 | 1050 | 0.29794
12.4 | 12.5 | 1075 | 0.29771
12.5 | 12.6 | 1090 | 0.29468
12.6 | 12.7 | 1100 | 0.29036
12.7 | 12.8 | 1115 | 0.28742
12.8 | 12.9 | 1130 | 0.28451
12.9 | 13 | 1145 | 0.28164
13 | 13.1 | 1154 | 0.27735
13.1 | 13.2 | 1165 | 0.27363
13.2 | 13.3 | 1185 | 0.27205
13.3 | 13.4 | 1200 | 0.26933
13.4 | 13.5 | 1225 | 0.26883
13.5 | 13.6 | 1250 | 0.26826
13.6 | 13.7 | 1250 | 0.26239
13.7 | 13.8 | 1250 | 0.25668
13.8 | 13.9 | 1250 | 0.25114
13.9 | 14 | 1250 | 0.24576
14 | 14.1 | 1250 | 0.24053
14.1 | 14.2 | 1250 | 0.23545
14.2 | 14.3 | 1250 | 0.23051
14.3 | 14.4 | 1250 | 0.22571
14.4 | 14.5 | 1250 | 0.22104
14.5 | 14.6 | 1250 | 0.2165
14.6 | 14.7 | 1250 | 0.21208
14.7 | 14.8 | 1250 | 0.20778
14.8 | 14.9 | 1250 | 0.2036
14.9 | 15 | 1250 | 0.19953
15 | 15.1 | 1250 | 0.19556
15.1 | 15.2 | 1250 | 0.1917
15.2 | 15.3 | 1250 | 0.18794
15.3 | 15.4 | 1250 | 0.18428
15.4 | 15.5 | 1250 | 0.18072
15.5 | 15.6 | 1250 | 0.17724
15.6 | 15.7 | 1250 | 0.17385
15.7 | 15.8 | 1250 | 0.17055
15.8 | 15.9 | 1250 | 0.16734
15.9 | 16 | 1250 | 0.1642
16 | 16.1 | 1250 | 0.16114
16.1 | 16.2 | 1250 | 0.15816
16.2 | 16.3 | 1250 | 0.15524
16.3 | 16.4 | 1250 | 0.1524
16.4 | 16.5 | 1250 | 0.14963
16.5 | 16.6 | 1250 | 0.14693
16.6 | 16.7 | 1250 | 0.14429
16.7 | 16.8 | 1250 | 0.14171
16.8 | 16.9 | 1250 | 0.1392
16.9 | 17 | 1250 | 0.13674
17 | 17.1 | 1250 | 0.13434
17.1 | 17.2 | 1250 | 0.132
17.2 | 17.3 | 1250 | 0.12971
17.3 | 17.4 | 1250 | 0.12747
17.4 | 17.5 | 1250 | 0.12529
17.5 | 17.6 | 1250 | 0.12315
17.6 | 17.7 | 1250 | 0.12107
17.7 | 17.8 | 1250 | 0.11903
17.8 | 17.9 | 1250 | 0.11703
17.9 | 18 | 1250 | 0.11508
18 | 18.1 | 1250 | 0.11317
18.1 | 18.2 | 1250 | 0.11131
18.2 | 18.3 | 1250 | 0.10948
18.3 | 18.4 | 1250 | 0.1077
18.4 | 18.5 | 1250 | 0.10595
18.5 | 18.6 | 1250 | 0.10424
18.6 | 18.7 | 1250 | 0.10257
18.7 | 18.8 | 1250 | 0.10093
18.8 | 18.9 | 1250 | 0.099332
18.9 | 19 | 1250 | 0.097763
19 | 19.1 | 1250 | 0.096228
19.1 | 19.2 | 1250 | 0.094724
19.2 | 19.3 | 1250 | 0.093252
19.3 | 19.4 | 1250 | 0.09181
19.4 | 19.5 | 1250 | 0.090397
19.5 | 19.6 | 1250 | 0.089014
19.6 | 19.7 | 1250 | 0.087658
19.7 | 19.8 | 1250 | 0.08633
19.8 | 19.9 | 1250 | 0.085029
19.9 | 20 | 1250 | 0.083753
20 | 25 | 0 | 0
25 | 50 | 0 | 0