## XXXX_STD
Wind Speed From | Wind Speed To | Power (Kw) | Cp
0 | 1.2 | 0 | 0 | Turbine Make | Suzlon
1.2 | 1.3 | 0 | 0 | Turbine Type | S66
1.3 | 1.4 | 0 | 0 | Cut in Speed | 4
1.4 | 1.5 | 0 | 0 | Cut Out Speed | 20
1.5 | 1.6 | 0 | 0 | Rated Speed | 12
1.6 | 1.7 | 0 | 0 | Swept area | 3421
1.7 | 1.8 | 0 | 0 | Air Density | 1.094
1.8 | 1.9 | 0 | 0
1.9 | 2 | 0 | 0
2 | 2.1 | 0 | 0
2.1 | 2.2 | 0 | 0
2.2 | 2.3 | 0 | 0
2.3 | 2.4 | 0 | 0
2.4 | 2.5 | 0 | 0
2.5 | 2.6 | 0 | 0
2.6 | 2.7 | 0 | 0
2.7 | 2.8 | 0 | 0
2.8 | 2.9 | 0 | 0
2.9 | 3 | 0 | 0
3 | 3.1 | 0 | 0
3.1 | 3.2 | 0 | 0
3.2 | 3.3 | 4.6 | 0.068403
3.3 | 3.4 | 9.2 | 0.12509
3.4 | 3.5 | 13.8 | 0.172
3.5 | 3.6 | 18.4 | 0.21075
3.6 | 3.7 | 23 | 0.24265
3.7 | 3.8 | 27 | 0.26295
3.8 | 3.9 | 31 | 0.27927
3.9 | 4 | 35 | 0.29225
4 | 4.1 | 39 | 0.30239
4.1 | 4.2 | 43 | 0.31016
4.2 | 4.3 | 47.8 | 0.32128
4.3 | 4.4 | 52.6 | 0.32998
4.4 | 4.5 | 57.4 | 0.33662
4.5 | 4.6 | 62.2 | 0.34149
4.6 | 4.7 | 67 | 0.34486
4.7 | 4.8 | 71.45 | 0.34525
4.8 | 4.9 | 76.15 | 0.34589
4.9 | 5 | 81 | 0.34629
5 | 5.1 | 86.41 | 0.34811
5.1 | 5.2 | 92 | 0.34965
5.2 | 5.3 | 98 | 0.35177
5.3 | 5.4 | 103.54 | 0.35139
5.4 | 5.5 | 110.12 | 0.3537
5.5 | 5.6 | 116.45 | 0.35435
5.6 | 5.7 | 123.56 | 0.35654
5.7 | 5.8 | 131.31 | 0.35964
5.8 | 5.9 | 139 | 0.36167
5.9 | 6 | 147 | 0.36368
6 | 6.1 | 155 | 0.36492
6.1 | 6.2 | 164 | 0.36773
6.2 | 6.3 | 173 | 0.36973
6.3 | 6.4 | 182 | 0.37101
6.4 | 6.5 | 192 | 0.37361
6.5 | 6.6 | 200.6 | 0.37287
6.6 | 6.7 | 212 | 0.37668
6.7 | 6.8 | 226.8 | 0.38546
6.8 | 6.9 | 241.6 | 0.39302
6.9 | 7 | 256.4 | 0.39947
7 | 7.1 | 271.2 | 0.40492
7.1 | 7.2 | 286 | 0.40948
7.2 | 7.3 | 302.6 | 0.41568
7.3 | 7.4 | 319.2 | 0.42095
7.4 | 7.5 | 335.8 | 0.42536
7.5 | 7.6 | 352.4 | 0.429
7.6 | 7.7 | 369 | 0.43193
7.7 | 7.8 | 386.2 | 0.4349
7.8 | 7.9 | 403.4 | 0.43723
7.9 | 8 | 420.6 | 0.43899
8 | 8.1 | 437.8 | 0.44023
8.1 | 8.2 | 455 | 0.44099
8.2 | 8.3 | 473 | 0.44207
8.3 | 8.4 | 491 | 0.44269
8.4 | 8.5 | 509 | 0.44292
8.5 | 8.6 | 527 | 0.44277
8.6 | 8.7 | 545 | 0.44228
8.7 | 8.8 | 563.6 | 0.44196
8.8 | 8.9 | 582.2 | 0.44133
8.9 | 9 | 600.8 | 0.44041
9 | 9.1 | 619.4 | 0.43924
9.1 | 9.2 | 638 | 0.43784
9.2 | 9.3 | 657.4 | 0.43676
9.3 | 9.4 | 676.8 | 0.43545
9.4 | 9.5 | 696.2 | 0.43393
9.5 | 9.6 | 715.6 | 0.43223
9.6 | 9.7 | 735 | 0.43036
9.7 | 9.8 | 754.4 | 0.42833
9.8 | 9.9 | 773.8 | 0.42617
9.9 | 10 | 793.2 | 0.42388
10 | 10.1 | 812.6 | 0.42148
10.1 | 10.2 | 832 | 0.41897
10.2 | 10.3 | 849.8 | 0.41559
10.3 | 10.4 | 867.6 | 0.41217
10.4 | 10.5 | 885.4 | 0.40873
10.5 | 10.6 | 903.2 | 0.40525
10.6 | 10.7 | 921 | 0.40176
10.7 | 10.8 | 937.4 | 0.39766
10.8 | 10.9 | 953.8 | 0.39358
10.9 | 11 | 970.2 | 0.38953
11 | 11.1 | 986.6 | 0.38551
11.1 | 11.2 | 1003 | 0.38151
11.2 | 11.3 | 1018.4 | 0.37717
11.3 | 11.4 | 1033.8 | 0.37289
11.4 | 11.5 | 1049.2 | 0.36866
11.5 | 11.6 | 1064.6 | 0.36448
11.6 | 11.7 | 1080 | 0.36035
11.7 | 11.8 | 1093.6 | 0.35569
11.8 | 11.9 | 1107.2 | 0.35111
11.9 | 12 | 1120.8 | 0.34661
12 | 12.1 | 1134.4 | 0.34219
12.1 | 12.2 | 1148 | 0.33785
12.2 | 12.3 | 1158.8 | 0.33278
12.3 | 12.4 | 1169.6 | 0.32782
12.4 | 12.5 | 1180.4 | 0.32297
12.5 | 12.6 | 1191.2 | 0.31822
12.6 | 12.7 | 1202 | 0.31358
12.7 | 12.8 | 1208.4 | 0.30792
12.8 | 12.9 | 1214.8 | 0.30241
12.9 | 13 | 1221.2 | 0.29704
13 | 13.1 | 1227.6 | 0.29181
13.1 | 13.2 | 1234 | 0.28672
13.2 | 13.3 | 1237.2 | 0.28102
13.3 | 13.4 | 1240.4 | 0.27549
13.4 | 13.5 | 1243.6 | 0.27011
13.5 | 13.6 | 1246.8 | 0.26487
13.6 | 13.7 | 1250 | 0.25978
13.7 | 13.8 | 1250 | 0.25417
13.8 | 13.9 | 1250 | 0.24873
13.9 | 14 | 1250 | 0.24344
14 | 14.1 | 1250 | 0.23829
14.1 | 14.2 | 1250 | 0.23329
14.2 | 14.3 | 1250 | 0.22843
14.3 | 14.4 | 1250 | 0.22371
14.4 | 14.5 | 1250 | 0.21911
14.5 | 14.6 | 1250 | 0.21464
14.6 | 14.7 | 1250 | 0.21029
14.7 | 14.8 | 1250 | 0.20606
14.8 | 14.9 | 1250 | 0.20193
14.9 | 15 | 1250 | 0.19792
15 | 15.1 | 1250 | 0.19402
15.1 | 15.2 | 1250 | 0.19021
15.2 | 15.3 | 1250 | 0.18651
15.3 | 15.4 | 1250 | 0.1829
15.4 | 15.5 | 1250 | 0.17938
15.5 | 15.6 | 1250 | 0.17595
15.6 | 15.7 | 1250 | 0.17261
15.7 | 15.8 | 1250 | 0.16936
15.8 | 15.9 | 1250 | 0.16618
15.9 | 16 | 1250 | 0.16308
16 | 16.1 | 1250 | 0.16006
16.1 | 16.2 | 1250 | 0.15712
16.2 | 16.3 | 1250 | 0.15424
16.3 | 16.4 | 1250 | 0.15144
16.4 | 16.5 | 1250 | 0.1487
16.5 | 16.6 | 1250 | 0.14603
16.6 | 16.7 | 1250 | 0.14342
16.7 | 16.8 | 1250 | 0.14088
16.8 | 16.9 | 1250 | 0.13839
16.9 | 17 | 1250 | 0.13596
17 | 17.1 | 1250 | 0.13359
17.1 | 17.2 | 1250 | 0.13128
17.2 | 17.3 | 1250 | 0.12901
17.3 | 17.4 | 1250 | 0.1268
17.4 | 17.5 | 1250 | 0.12464
17.5 | 17.6 | 1250 | 0.12253
17.6 | 17.7 | 1250 | 0.12046
17.7 | 17.8 | 1250 | 0.11844
17.8 | 17.9 | 1250 | 0.11647
17.9 | 18 | 1250 | 0.11454
18 | 18.1 | 1250 | 0.11265
18.1 | 18.2 | 1250 | 0.1108
18.2 | 18.3 | 1250 | 0.109
18.3 | 18.4 | 1250 | 0.10723
18.4 | 18.5 | 1250 | 0.1055
18.5 | 18.6 | 1250 | 0.10381
18.6 | 18.7 | 1250 | 0.10215
18.7 | 18.8 | 1250 | 0.10053
18.8 | 18.9 | 1250 | 0.098943
18.9 | 19 | 1250 | 0.097389
19 | 19.1 | 1250 | 0.095867
19.1 | 19.2 | 1250 | 0.094377
19.2 | 19.3 | 1250 | 0.092918
19.3 | 19.4 | 1250 | 0.091488
19.4 | 19.5 | 1250 | 0.090088
19.5 | 19.6 | 1250 | 0.088716
19.6 | 19.7 | 1250 | 0.087372
19.7 | 19.8 | 1250 | 0.086055
19.8 | 19.9 | 1250 | 0.084764
19.9 | 20 | 1250 | 0.083499
20 | 25 | 0 | 0
25 | 50 | 0 | 0