## XXXX_STD
Wind Speed From | Wind Speed To | Power (Kw) | Cp
0 | 1.2 | 0 | 0 | Turbine Make | Suzlon
1.2 | 1.3 | 0 | 0 | Turbine Type | S66
1.3 | 1.4 | 0 | 0 | Cut in Speed | 4
1.4 | 1.5 | 0 | 0 | Cut Out Speed | 20
1.5 | 1.6 | 0 | 0 | Rated Speed | 12
1.6 | 1.7 | 0 | 0 | Swept area | 3421
1.7 | 1.8 | 0 | 0 | Air Density | 1.1049
1.8 | 1.9 | 0 | 0
1.9 | 2 | 0 | 0
2 | 2.1 | 0 | 0
2.1 | 2.2 | 0 | 0
2.2 | 2.3 | 0 | 0
2.3 | 2.4 | 0 | 0
2.4 | 2.5 | 0 | 0
2.5 | 2.6 | 0 | 0
2.6 | 2.7 | 0 | 0
2.7 | 2.8 | 0 | 0
2.8 | 2.9 | 0 | 0
2.9 | 3 | 0 | 0
3 | 3.1 | 0 | 0
3.1 | 3.2 | 4.6 | 0.081701
3.2 | 3.3 | 9.2 | 0.14856
3.3 | 3.4 | 13.8 | 0.20318
3.4 | 3.5 | 18.4 | 0.24771
3.5 | 3.6 | 23 | 0.28384
3.6 | 3.7 | 27 | 0.3062
3.7 | 3.8 | 31 | 0.32383
3.8 | 3.9 | 35 | 0.3375
3.9 | 4 | 39 | 0.34788
4 | 4.1 | 43 | 0.3555
4.1 | 4.2 | 47.8 | 0.36697
4.2 | 4.3 | 52.6 | 0.37566
4.3 | 4.4 | 57.4 | 0.382
4.4 | 4.5 | 62.2 | 0.38635
4.5 | 4.6 | 67 | 0.38904
4.6 | 4.7 | 72.4 | 0.39357
4.7 | 4.8 | 77.8 | 0.3965
4.8 | 4.9 | 83.2 | 0.39806
4.9 | 5 | 88.6 | 0.39847
5 | 5.1 | 94 | 0.3979
5.1 | 5.2 | 99 | 0.39489
5.2 | 5.3 | 104 | 0.39136
5.3 | 5.4 | 109 | 0.38739
5.4 | 5.5 | 114 | 0.38307
5.5 | 5.6 | 119 | 0.37845
5.6 | 5.7 | 126.2 | 0.38023
5.7 | 5.8 | 133.4 | 0.38114
5.8 | 5.9 | 140.6 | 0.38129
5.9 | 6 | 147.8 | 0.38078
6 | 6.1 | 155 | 0.37969
6.1 | 6.2 | 166.4 | 0.3879
6.2 | 6.3 | 177.8 | 0.39474
6.3 | 6.4 | 189.2 | 0.40036
6.4 | 6.5 | 200.6 | 0.4049
6.5 | 6.6 | 212 | 0.40846
6.6 | 6.7 | 226.8 | 0.41741
6.7 | 6.8 | 241.6 | 0.42504
6.8 | 6.9 | 256.4 | 0.43146
6.9 | 7 | 271.2 | 0.43681
7 | 7.1 | 286 | 0.44119
7.1 | 7.2 | 302.6 | 0.44735
7.2 | 7.3 | 319.2 | 0.4525
7.3 | 7.4 | 335.8 | 0.45674
7.4 | 7.5 | 352.4 | 0.46014
7.5 | 7.6 | 369 | 0.4628
7.6 | 7.7 | 386.2 | 0.46551
7.7 | 7.8 | 403.4 | 0.46754
7.8 | 7.9 | 420.6 | 0.46896
7.9 | 8 | 437.8 | 0.46984
8 | 8.1 | 455 | 0.47021
8.1 | 8.2 | 473 | 0.47093
8.2 | 8.3 | 491 | 0.47119
8.3 | 8.4 | 509 | 0.47102
8.4 | 8.5 | 527 | 0.47046
8.5 | 8.6 | 545 | 0.46956
8.6 | 8.7 | 563.6 | 0.46885
8.7 | 8.8 | 582.2 | 0.46781
8.8 | 8.9 | 600.8 | 0.46648
8.9 | 9 | 619.4 | 0.4649
9 | 9.1 | 638 | 0.46307
9.1 | 9.2 | 657.4 | 0.46159
9.2 | 9.3 | 676.8 | 0.45989
9.3 | 9.4 | 696.2 | 0.45797
9.4 | 9.5 | 715.6 | 0.45587
9.5 | 9.6 | 735 | 0.4536
9.6 | 9.7 | 754.4 | 0.45117
9.7 | 9.8 | 773.8 | 0.44861
9.8 | 9.9 | 793.2 | 0.44592
9.9 | 10 | 812.6 | 0.44312
10 | 10.1 | 832 | 0.44023
10.1 | 10.2 | 849.8 | 0.43642
10.2 | 10.3 | 867.6 | 0.43259
10.3 | 10.4 | 885.4 | 0.42873
10.4 | 10.5 | 903.2 | 0.42485
10.5 | 10.6 | 921 | 0.42096
10.6 | 10.7 | 937.4 | 0.41645
10.7 | 10.8 | 953.8 | 0.41196
10.8 | 10.9 | 970.2 | 0.40752
10.9 | 11 | 986.6 | 0.4031
11 | 11.1 | 1003 | 0.39873
11.1 | 11.2 | 1018.4 | 0.39401
11.2 | 11.3 | 1033.8 | 0.38935
11.3 | 11.4 | 1049.2 | 0.38475
11.4 | 11.5 | 1064.6 | 0.38021
11.5 | 11.6 | 1080 | 0.37574
11.6 | 11.7 | 1093.6 | 0.37071
11.7 | 11.8 | 1107.2 | 0.36578
11.8 | 11.9 | 1120.8 | 0.36094
11.9 | 12 | 1134.4 | 0.35619
12 | 12.1 | 1148 | 0.35152
12.1 | 12.2 | 1158.8 | 0.3461
12.2 | 12.3 | 1169.6 | 0.34081
12.3 | 12.4 | 1180.4 | 0.33564
12.4 | 12.5 | 1191.2 | 0.33058
12.5 | 12.6 | 1202 | 0.32563
12.6 | 12.7 | 1208.4 | 0.31963
12.7 | 12.8 | 1214.8 | 0.3138
12.8 | 12.9 | 1221.2 | 0.30811
12.9 | 13 | 1227.6 | 0.30258
13 | 13.1 | 1234 | 0.29719
13.1 | 13.2 | 1237.2 | 0.29119
13.2 | 13.3 | 1240.4 | 0.28536
13.3 | 13.4 | 1243.6 | 0.27969
13.4 | 13.5 | 1246.8 | 0.27418
13.5 | 13.6 | 1250 | 0.26882
13.6 | 13.7 | 1250 | 0.26293
13.7 | 13.8 | 1250 | 0.25722
13.8 | 13.9 | 1250 | 0.25167
13.9 | 14 | 1250 | 0.24627
14 | 14.1 | 1250 | 0.24103
14.1 | 14.2 | 1250 | 0.23594
14.2 | 14.3 | 1250 | 0.23099
14.3 | 14.4 | 1250 | 0.22618
14.4 | 14.5 | 1250 | 0.2215
14.5 | 14.6 | 1250 | 0.21695
14.6 | 14.7 | 1250 | 0.21252
14.7 | 14.8 | 1250 | 0.20821
14.8 | 14.9 | 1250 | 0.20402
14.9 | 15 | 1250 | 0.19994
15 | 15.1 | 1250 | 0.19597
15.1 | 15.2 | 1250 | 0.1921
15.2 | 15.3 | 1250 | 0.18834
15.3 | 15.4 | 1250 | 0.18467
15.4 | 15.5 | 1250 | 0.18109
15.5 | 15.6 | 1250 | 0.17761
15.6 | 15.7 | 1250 | 0.17422
15.7 | 15.8 | 1250 | 0.17091
15.8 | 15.9 | 1250 | 0.16768
15.9 | 16 | 1250 | 0.16454
16 | 16.1 | 1250 | 0.16147
16.1 | 16.2 | 1250 | 0.15848
16.2 | 16.3 | 1250 | 0.15557
16.3 | 16.4 | 1250 | 0.15272
16.4 | 16.5 | 1250 | 0.14995
16.5 | 16.6 | 1250 | 0.14724
16.6 | 16.7 | 1250 | 0.14459
16.7 | 16.8 | 1250 | 0.14201
16.8 | 16.9 | 1250 | 0.13949
16.9 | 17 | 1250 | 0.13703
17 | 17.1 | 1250 | 0.13462
17.1 | 17.2 | 1250 | 0.13227
17.2 | 17.3 | 1250 | 0.12998
17.3 | 17.4 | 1250 | 0.12774
17.4 | 17.5 | 1250 | 0.12555
17.5 | 17.6 | 1250 | 0.12341
17.6 | 17.7 | 1250 | 0.12132
17.7 | 17.8 | 1250 | 0.11927
17.8 | 17.9 | 1250 | 0.11727
17.9 | 18 | 1250 | 0.11532
18 | 18.1 | 1250 | 0.11341
18.1 | 18.2 | 1250 | 0.11154
18.2 | 18.3 | 1250 | 0.10971
18.3 | 18.4 | 1250 | 0.10792
18.4 | 18.5 | 1250 | 0.10617
18.5 | 18.6 | 1250 | 0.10446
18.6 | 18.7 | 1250 | 0.10278
18.7 | 18.8 | 1250 | 0.10114
18.8 | 18.9 | 1250 | 0.099538
18.9 | 19 | 1250 | 0.097967
19 | 19.1 | 1250 | 0.096428
19.1 | 19.2 | 1250 | 0.094921
19.2 | 19.3 | 1250 | 0.093446
19.3 | 19.4 | 1250 | 0.092001
19.4 | 19.5 | 1250 | 0.090586
19.5 | 19.6 | 1250 | 0.089199
19.6 | 19.7 | 1250 | 0.087841
19.7 | 19.8 | 1250 | 0.08651
19.8 | 19.9 | 1250 | 0.085206
19.9 | 20 | 1230 | 0.082585
20 | 25 | 0 | 0
25 | 50 | 0 | 0